## ShoalShallow
ON SHALLOW WATER
Offshore data |  | At depth h=4 | C | L | n | Cg | H
Ho | To
Shallow
Check Shallow Water Hypotehsi Hypothesis

## shoaling
Calcolo parametri dell'onda in avvcinamento
| T= | 7 | omega | 0.89714
d1 | 0.667 | [9 empty] | Ho | 3
d2 | 0.356
d3 | 0.161
d4 | 0.063 | [27 empty] | 986.4966
d5 | 0.021 | [16 empty] | VERIFICA FORMULA HUNT
d6 | 0.006 | [9 empty] | Alfa0
C0
[18 empty] | L = g/(2π ) T2 tanh(dk) | d=arctanh((L 2π )/( T2 g))/k
d | σ^2*d/g | sommatoria | frazione | kd | k | L | c | n | Ks (coeff shoaling) | H (s) |  | sen alfa | alfa | cos alfa | Kr | H (r,s) | Ks acquebasse | L verifica | d verifica
500 | 41.0643 | 31412998.0887 | 1.3072e-06 | 41.0643 | 0.082129 | 76.5042 | 10.9292 | 0.5 | 1 | 3 | [6 empty] | 3.58
100 | 8.2129 | 3031.2646 | 0.0027085 | 8.213 | 0.08213 | 76.5027 | 10.929 | 0.5 | 1 | 3 | [6 empty] | 2.3941 | 76.543 | 50.1966
90 | 7.3916 | 1719.3316 | 0.0042966 | 7.3919 | 0.082132 | 76.5012 | 10.9287 | 0.50001 | 0.99999 | 3 | [6 empty] | 2.3318 | 76.5429 | 49.9773
80 | 6.5703 | 922.6217 | 0.0071136 | 6.5708 | 0.082135 | 76.4979 | 10.9283 | 0.50003 | 0.99998 | 2.9999 | [6 empty] | 2.2642 | 76.5427 | 49.5131
70 | 5.749 | 463.5175 | 0.012376 | 5.7501 | 0.082144 | 76.4899 | 10.9271 | 0.50012 | 0.99989 | 2.9997 | [6 empty] | 2.1898 | 76.5414 | 48.5113
60 | 4.9277 | 215.2665 | 0.022785 | 4.93 | 0.082167 | 76.4683 | 10.924 | 0.50051 | 0.99954 | 2.9986 | [6 empty] | 2.1071 | 76.535 | 46.4238
50 | 4.1064 | 91.0962 | 0.044589 | 4.1119 | 0.082237 | 76.4032 | 10.9147 | 0.50221 | 0.99807 | 2.9942 | [6 empty] | 2.0132 | 76.5019 | 42.5692
40 | 3.2851 | 34.656 | 0.092135 | 3.2991 | 0.082478 | 76.1797 | 10.8828 | 0.50899 | 0.99248 | 2.9774 | [6 empty] | 1.9039 | 76.3347 | 36.6413
30 | 2.4639 | 11.7834 | 0.19274 | 2.5027 | 0.083422 | 75.3179 | 10.7597 | 0.53355 | 0.97456 | 2.9237 | [6 empty] | 1.7718 | 75.5238 | 28.9034
20 | 1.6426 | 3.5972 | 0.3573 | 1.748 | 0.087398 | 71.8918 | 10.2703 | 0.6061 | 0.93624 | 2.8087 | [6 empty] | 1.601 | 72.0379 | 19.8219
10 | 0.82129 | 0.91546 | 0.42877 | 1.0504 | 0.10504 | 59.8188 | 8.5455 | 0.76097 | 0.91667 | 2.75 | [6 empty] | 1.3463 | 59.8528 | 9.9942
9 | 0.73916 | 0.77696 | 0.41597 | 0.98098 | 0.109 | 57.6451 | 8.235 | 0.78138 | 0.92154 | 2.7646 | [6 empty] | 1.3113 | 57.6744 | 8.9964
8 | 0.65703 | 0.65238 | 0.39763 | 0.91067 | 0.11383 | 55.1964 | 7.8852 | 0.80263 | 0.92923 | 2.7877 | [6 empty] | 1.2732 | 55.2221 | 7.9979
7 | 0.5749 | 0.54013 | 0.37328 | 0.83892 | 0.11985 | 52.4271 | 7.4896 | 0.82471 | 0.94062 | 2.8219 | [6 empty] | 1.2314 | 52.4502 | 6.9988
6 | 0.49277 | 0.4388 | 0.34249 | 0.76506 | 0.12751 | 49.2762 | 7.0395 | 0.84758 | 0.95705 | 2.8712 | [6 empty] | 1.1849 | 49.2972 | 5.9994
5 | 0.41064 | 0.34714 | 0.30482 | 0.68808 | 0.13762 | 45.6574 | 6.5225 | 0.87122 | 0.98068 | 2.942 | [6 empty] | 1.1321 | 45.6768 | 4.9997
4.5 | 0.36958 | 0.3046 | 0.28329 | 0.64798 | 0.144 | 43.6346 | 6.2335 | 0.88332 | 0.99626 | 2.9888 | [6 empty] | 1.1027 | 43.6531 | 4.4998
4.2 | 0.34494 | 0.28005 | 0.26947 | 0.62326 | 0.1484 | 42.3406 | 6.0487 | 0.89067 | 1.0072 | 3.0215 | [6 empty] | 1.0838 | 42.3587 | 4.1998
4.1 | 0.33673 | 0.27202 | 0.26472 | 0.6149 | 0.14998 | 41.8946 | 5.9849 | 0.89313 | 1.0111 | 3.0334 | [6 empty] | 1.0773 | 41.9125 | 4.0998
4 | 0.32851 | 0.26407 | 0.25989 | 0.60647 | 0.15162 | 41.4409 | 5.9201 | 0.8956 | 1.0152 | 3.0457 | [6 empty] | 1.0707 | 41.4587 | 3.9999
3.8 | 0.31209 | 0.2484 | 0.24999 | 0.5894 | 0.1551 | 40.5092 | 5.787 | 0.90057 | 1.024 | 3.0721 | [6 empty] | 1.057 | 40.5267 | 3.7999
3.5 | 0.28745 | 0.22544 | 0.23457 | 0.5632 | 0.16091 | 39.0467 | 5.5781 | 0.90807 | 1.0387 | 3.1161 | [6 empty] | 1.0355 | 39.0636 | 3.4999
3.3 | 0.27102 | 0.2105 | 0.22389 | 0.5453 | 0.16524 | 38.0243 | 5.432 | 0.9131 | 1.0497 | 3.149 | [6 empty] | 1.0204 | 38.0409 | 3.2999
3.1 | 0.2546 | 0.19584 | 0.2129 | 0.527 | 0.17 | 36.9602 | 5.28 | 0.91816 | 1.0617 | 3.1852 | [6 empty] | 1.0046 | 36.9765 | 3.0999
3 | 0.24639 | 0.18861 | 0.20729 | 0.51768 | 0.17256 | 36.4114 | 5.2016 | 0.9207 | 1.0682 | 3.2047 | [6 empty] | 0.99637 | 36.4275 | 2.9999
2 | 0.16426 | 0.11993 | 0.14667 | 0.41671 | 0.20836 | 30.1561 | 4.308 | 0.94649 | 1.1577 | 3.4731 | [6 empty] | 0.90032 | 30.1699 | 2
1 | 0.082129 | 0.057273 | 0.07768 | 0.29056 | 0.29056 | 21.6244 | 3.0892 | 0.97293 | 1.3484 | 4.0452 | [6 empty] | 0.75707 | 21.6349 | 1
| T= | 6
d1 | 0.667
d2 | 0.356
d3 | 0.161
d4 | 0.063
d5 | 0.021
d6 | 0.006
d | σ^2*d/g | sommatoria | frazione | kd | k | L | c
100 | 11.1786 | 16634.2861 | 0.00067198 | 11.1787 | 0.11179 | 56.207 | 9.3678 | [10 empty] | L = g/(2π ) T2 tanh(dk) | d=arctanh((L 2π )/( T2 g))/k
90 | 10.0608 | 9238.8063 | 0.0010888 | 10.0608 | 0.11179 | 56.2069 | 9.3678 | [10 empty] | L verifica | d verifica
80 | 8.9429 | 4822.8908 | 0.0018539 | 8.943 | 0.11179 | 56.2065 | 9.3678 | [10 empty] | 56.2357 | 36.9521
70 | 7.825 | 2333.8887 | 0.0033514 | 7.8252 | 0.11179 | 56.2056 | 9.3676 | [10 empty] | 56.2357 | 36.8174
60 | 6.7072 | 1027.8568 | 0.0065191 | 6.7077 | 0.11179 | 56.2031 | 9.3672 | [10 empty] | 56.2355 | 36.4534
50 | 5.5893 | 401.9385 | 0.013871 | 5.5906 | 0.11181 | 56.1947 | 9.3658 | [10 empty] | 56.2341 | 35.4211
40 | 4.4714 | 135.1712 | 0.032837 | 4.4751 | 0.11188 | 56.1611 | 9.3602 | [10 empty] | 56.2211 | 32.7198
30 | 3.3536 | 37.7243 | 0.086602 | 3.3665 | 0.11222 | 55.992 | 9.332 | [10 empty] | 56.1019 | 27.3383
20 | 2.2357 | 8.5663 | 0.23371 | 2.2874 | 0.11437 | 54.9375 | 9.1562 | [10 empty] | 55.0881 | 19.4649
10 | 1.1179 | 1.5621 | 0.4363 | 1.2984 | 0.12984 | 48.3907 | 8.0651 | [10 empty] | 48.4368 | 9.9806
9 | 1.0061 | 1.2878 | 0.43977 | 1.205 | 0.13389 | 46.9295 | 7.8216 | [10 empty] | 46.966 | 8.9885
8 | 0.89429 | 1.0517 | 0.43587 | 1.1116 | 0.13895 | 45.2196 | 7.5366 | [10 empty] | 45.2485 | 7.9936
7 | 0.7825 | 0.84821 | 0.42338 | 1.0177 | 0.14538 | 43.2177 | 7.203 | [10 empty] | 43.241 | 6.9966
6 | 0.67072 | 0.67224 | 0.40109 | 0.92247 | 0.15374 | 40.8676 | 6.8113 | [10 empty] | 40.8869 | 5.9983
5 | 0.55893 | 0.51961 | 0.36781 | 0.82475 | 0.16495 | 38.0914 | 6.3486 | [10 empty] | 38.108 | 4.9992
4 | 0.44714 | 0.38676 | 0.32244 | 0.72276 | 0.18069 | 34.7734 | 5.7956 | [10 empty] | 34.7882 | 3.9997
3 | 0.33536 | 0.27069 | 0.26392 | 0.6135 | 0.2045 | 30.7245 | 5.1208 | [10 empty] | 30.7377 | 2.9999
2 | 0.22357 | 0.16889 | 0.19127 | 0.49118 | 0.24559 | 25.5842 | 4.264 | [10 empty] | 25.5956 | 2
1 | 0.11179 | 0.079245 | 0.10358 | 0.3407 | 0.3407 | 18.4422 | 3.0737 | [10 empty] | 18.4509 | 1
| T= | 10
d1 | 0.667
d2 | 0.356
d3 | 0.161
d4 | 0.063
d5 | 0.021
d6 | 0.006
d | σ^2*d/g | sommatoria | frazione | kd | k | L | c | Kshola
100 | 4.0243 | 83.1171 | 0.047842 | 4.0302 | 0.040302 | 155.9009 | 15.5901 | [10 empty] | L = g/(2π ) T2 tanh(dk) | d=arctanh((L 2π )/( T2 g))/k
90 | 3.6219 | 52.2087 | 0.068069 | 3.6313 | 0.040347 | 155.7275 | 15.5727 | [10 empty] | L verifica | d verifica
80 | 3.2194 | 31.9217 | 0.097791 | 3.2346 | 0.040432 | 155.3996 | 15.54 | [10 empty] | 155.7265 | 73.6389
70 | 2.817 | 18.9941 | 0.14089 | 2.8419 | 0.040599 | 154.7632 | 15.4763 | [10 empty] | 155.1514 | 66.1711
60 | 2.4146 | 11.0066 | 0.2011 | 2.4559 | 0.040931 | 153.506 | 15.3506 | [10 empty] | 153.9277 | 57.9417
50 | 2.0122 | 6.2187 | 0.27874 | 2.0803 | 0.041605 | 151.019 | 15.1019 | [10 empty] | 151.4115 | 49.0646
40 | 1.6097 | 3.4221 | 0.36402 | 1.7191 | 0.042977 | 146.1991 | 14.6199 | [10 empty] | 146.4864 | 39.6703
30 | 1.2073 | 1.8137 | 0.42907 | 1.3735 | 0.045785 | 137.2331 | 13.7233 | [10 empty] | 137.3864 | 29.9209
20 | 0.80486 | 0.88656 | 0.42663 | 1.0365 | 0.051827 | 121.2331 | 12.1233 | [10 empty] | 121.3004 | 19.9892
10 | 0.40243 | 0.33847 | 0.30066 | 0.68016 | 0.068016 | 92.3783 | 9.2378 | [10 empty] | 92.4174 | 9.9994
9 | 0.36219 | 0.29716 | 0.27922 | 0.64062 | 0.07118 | 88.2716 | 8.8272 | [10 empty] | 88.3092 | 8.9996
8 | 0.32194 | 0.25776 | 0.25597 | 0.59968 | 0.07496 | 83.8208 | 8.3821 | [10 empty] | 83.8568 | 7.9997
7 | 0.2817 | 0.22018 | 0.23087 | 0.55698 | 0.079568 | 78.966 | 7.8966 | [10 empty] | 79.0004 | 6.9998
6 | 0.24146 | 0.18431 | 0.20388 | 0.51204 | 0.08534 | 73.6255 | 7.3626 | [10 empty] | 73.6581 | 5.9999
5 | 0.20122 | 0.15005 | 0.17496 | 0.46417 | 0.092833 | 67.6825 | 6.7683 | [10 empty] | 67.713 | 4.9999
4 | 0.16097 | 0.11731 | 0.14407 | 0.41229 | 0.10307 | 60.9589 | 6.0959 | [10 empty] | 60.9869 | 4
3 | 0.12073 | 0.086012 | 0.11117 | 0.3546 | 0.1182 | 53.1569 | 5.3157 | [10 empty] | 53.1819 | 3
2 | 0.080486 | 0.056077 | 0.076212 | 0.28756 | 0.14378 | 43.7001 | 4.37 | [10 empty] | 43.7212 | 2
1 | 0.040243 | 0.027429 | 0.039169 | 0.20196 | 0.20196 | 31.1109 | 3.1111 | [10 empty] | 31.1263 | 1
[18 empty] | T= | 7 | sec |  |  |  |  | T= | 10 | sec
[18 empty] | d | k | denominatore | ks | H |  |  | d | k | denominatore | ks | H
[18 empty] | 100 | 0.08213 | 6803268.3922 | 1 | 0 |  |  | 100 | 0.040302 | 1591.4755 | 0.99778 | 0
[18 empty] | 90 | 0.082132 | 1316649.9275 | 0.99999 | 0 |  |  | 90 | 0.040347 | 720.1818 | 0.99564 | 0
[18 empty] | 80 | 0.082135 | 254885.5695 | 0.99998 | 0 |  |  | 80 | 0.040432 | 328.9488 | 0.99165 | 0
[18 empty] | 70 | 0.082144 | 49377.4143 | 0.99989 | 0 |  |  | 70 | 0.040599 | 152.7174 | 0.98456 | 0
[18 empty] | 60 | 0.082167 | 9584.8797 | 0.99954 | 0 |  |  | 60 | 0.040931 | 72.8462 | 0.97283 | 0
[18 empty] | 50 | 0.082237 | 1872.388 | 0.99807 | 0 |  |  | 50 | 0.041605 | 36.2054 | 0.95558 | 0
[18 empty] | 40 | 0.082478 | 373.5127 | 0.99248 | 0 |  |  | 40 | 0.042977 | 18.9868 | 0.93449 | 0
[18 empty] | 30 | 0.083422 | 79.6054 | 0.97456 | 0 |  |  | 30 | 0.045785 | 10.5136 | 0.91647 | 0
[18 empty] | 20 | 0.087398 | 19.9709 | 0.93624 | 0 |  |  | 20 | 0.051827 | 5.9849 | 0.91745 | 0
[18 empty] | 10 | 0.10504 | 6.1257 | 0.91667 | 0 |  |  | 10 | 0.068016 | 3.1807 | 0.98356 | 0
[18 empty] | 9 | 0.109 | 5.4483 | 0.92154 | 0 |  |  | 9 | 0.07118 | 2.943 | 0.9994 | 0
[18 empty] | 8 | 0.11383 | 4.8305 | 0.92923 | 0 |  |  | 8 | 0.07496 | 2.7077 | 1.0187 | 0
[18 empty] | 7 | 0.11985 | 4.2615 | 0.94062 | 0 |  |  | 7 | 0.079568 | 2.473 | 1.0424 | 0
[18 empty] | 6 | 0.12751 | 3.7312 | 0.95705 | 0 |  |  | 6 | 0.08534 | 2.2368 | 1.0723 | 0
[18 empty] | 5 | 0.13762 | 3.2297 | 0.98068 | 0 |  |  | 5 | 0.092833 | 1.9959 | 1.1108 | 0
[18 empty] | 4 | 0.15162 | 2.746 | 1.0152 | 0 |  |  | 4 | 0.10307 | 1.7458 | 1.1626 | 0
[18 empty] | 3 | 0.17256 | 2.2659 | 1.0682 | 0 |  |  | 3 | 0.1182 | 1.4794 | 1.2366 | 0
[18 empty] | 2 | 0.20836 | 1.7667 | 1.1577 | 0 |  |  | 2 | 0.14378 | 1.1825 | 1.3547 | 0
[18 empty] | 1 | 0.29056 | 1.1955 | 1.3484 | 0 |  |  | 1 | 0.20196 | 0.81892 | 1.5948 | 0
|  | -40 | 0.44714 |  |  | 9666074.7691
|  | -50 | 0.44714 |  |  | 843702410.5376
|  | -60 | 0.44714 |  |  | 73642774559.2071
|  | -70 | 0.44714 |  |  | 6.4279e+12
|  | -80 | 0.44714 |  |  | 5.6106e+14
|  | -90 | 0.44714 |  |  | 48972556381239440
|  | -100 | 0.44714 |  |  | 4.2746e+18
ESERCIZIO 1.6
|  |  | z= | -1 | -2 |  | -1
acque basse | [17 empty] | d=10
| H | 1.8284 | A | 0.78199 | 0.67511 |  | 0.63563
T=3 sec | sigma |  | B | 0.39462 | 0 |  | 0.84524 | [10 empty] | T=3sec
0.89714
| d | 2
L
11.3049
|  |  | z= | -1 | -2
T=10 sec | H | 2.7093
| sigma |  | A | 4.6971 | 4.649
| 0.628 |  | B | 0.6704 | 0
velocita verticale nulla e giusto
43.7001
acque profonde |  |  | z= | -1 | -10 | -100
T=3 sec | H | 2
|  |  | A | 0.6396 | 0.011457 | 7.7915e-20
|  |  | B | 0.6396 | 0.011457 | 0
L
14.0518
| d | 100
T=10 sec |  |  | Z= | -1 | -10 | -100
| H | 1.9956 | A | 0.95902 | 0.66763 | 0.035545
|  |  | B | 0.95836 | 0.66669 | 0
L
155.9009
ESERCIZIO 1.7
Ho=2 | T= | 7 | sec
| d | k | denominatore | ks | H | L | c | [10 empty] | alfa(cn alfao=20 grad) | Kr | H=Ho+Kr+Ks |  | alfa( alfao=45 | kr | H
| 100 | 0.08213 | 6803268.3922 | 1 | 2 | 76.5027 | 10.929 | [10 empty] | 0.34889 | 1.5175 | 4.5175 |  | 0.785 | 1.1604 | 4.1604
| 90 | 0.082132 | 1316649.9275 | 0.99999 | 2 | 76.5012 | 10.9287 | [10 empty] | 0.34888 | 1.5175 | 4.5175 |  | 0.78498 | 1.1604 | 4.1604
| 80 | 0.082135 | 254885.5695 | 0.99998 | 2 | 76.4979 | 10.9283 | [10 empty] | 0.34887 | 1.5175 | 4.5175 |  | 0.78494 | 1.1605 | 4.1604
| 70 | 0.082144 | 49377.4143 | 0.99989 | 1.9998 | 76.4899 | 10.9271 | [10 empty] | 0.34883 | 1.5175 | 4.5174 |  | 0.78483 | 1.1605 | 4.1604
| 60 | 0.082167 | 9584.8797 | 0.99954 | 1.9991 | 76.4683 | 10.924 | [10 empty] | 0.34873 | 1.5176 | 4.5171 |  | 0.78455 | 1.1607 | 4.1602
| 50 | 0.082237 | 1872.388 | 0.99807 | 1.9961 | 76.4032 | 10.9147 | [10 empty] | 0.34842 | 1.5176 | 4.5157 |  | 0.7837 | 1.1612 | 4.1592
| 40 | 0.082478 | 373.5127 | 0.99248 | 1.985 | 76.1797 | 10.8828 | [10 empty] | 0.34735 | 1.5179 | 4.5104 |  | 0.78079 | 1.1629 | 4.1553
| 30 | 0.083422 | 79.6054 | 0.97456 | 1.9491 | 75.3179 | 10.7597 | [10 empty] | 0.34326 | 1.5191 | 4.4936 |  | 0.76964 | 1.1692 | 4.1438
| 20 | 0.087398 | 19.9709 | 0.93624 | 1.8725 | 71.8918 | 10.2703 | [10 empty] | 0.32705 | 1.5234 | 4.4596 |  | 0.72646 | 1.1929 | 4.1291
| 10 | 0.10504 | 6.1257 | 0.91667 | 1.8333 | 59.8188 | 8.5455 | [10 empty] | 0.27059 | 1.5367 | 4.4533 |  | 0.58558 | 1.2595 | 4.1762
| 9 | 0.109 | 5.4483 | 0.92154 | 1.8431 | 57.6451 | 8.235 | [10 empty] | 0.26053 | 1.5388 | 4.4603 |  | 0.56166 | 1.2693 | 4.1909
| 8 | 0.11383 | 4.8305 | 0.92923 | 1.8585 | 55.1964 | 7.8852 | [10 empty] | 0.24922 | 1.541 | 4.4703 |  | 0.53515 | 1.2796 | 4.2089
| 7 | 0.11985 | 4.2615 | 0.94062 | 1.8812 | 52.4271 | 7.4896 | [10 empty] | 0.23647 | 1.5435 | 4.4841 |  | 0.50566 | 1.2905 | 4.2311
| 6 | 0.12751 | 3.7312 | 0.95705 | 1.9141 | 49.2762 | 7.0395 | [10 empty] | 0.22201 | 1.5461 | 4.5031 |  | 0.47268 | 1.3019 | 4.2589
| 5 | 0.13762 | 3.2297 | 0.98068 | 1.9614 | 45.6574 | 6.5225 | [10 empty] | 0.20546 | 1.5489 | 4.5295 |  | 0.43547 | 1.3137 | 4.2944
| 4 | 0.15162 | 2.746 | 1.0152 | 2.0305 | 41.4409 | 5.9201 | [10 empty] | 0.18625 | 1.5518 | 4.5671 |  | 0.39291 | 1.3261 | 4.3413
| 3 | 0.17256 | 2.2659 | 1.0682 | 2.1365 | 36.4114 | 5.2016 | [10 empty] | 0.16343 | 1.5549 | 4.6232 |  | 0.34311 | 1.3389 | 4.4071
| 2 | 0.20836 | 1.7667 | 1.1577 | 2.3154 | 30.1561 | 4.308 | [10 empty] | 0.13516 | 1.5582 | 4.7159 |  | 0.28236 | 1.3521 | 4.5098
| 1 | 0.29056 | 1.1955 | 1.3484 | 2.6968 | 21.6244 | 3.0892 | [10 empty] | 0.09678 | 1.5617 | 4.9101 |  | 0.20115 | 1.3657 | 4.7141
pendenza= | 0.05
x=d/(pendenza) | d | k | denominatore | ks | H | L | c | [10 empty] | alfa(cn alfao=20 grad) | Kr( alfao=45 | H=Ho+Kr+Ks
2000 | 100 | 0.08213 | 6803268.3922 | 1 | 2 | 76.5027 | 10.929 | [10 empty] | 0.34889 | 1.5175 | 4.5175
1800 | 90 | 0.082132 | 1316649.9275 | 0.99999 | 2 | 76.5012 | 10.9287 | [10 empty] | 0.34888 | 1.5175 | 4.5175
1600 | 80 | 0.082135 | 254885.5695 | 0.99998 | 2 | 76.4979 | 10.9283 | [10 empty] | 0.34887 | 1.5175 | 4.5175
1400 | 70 | 0.082144 | 49377.4143 | 0.99989 | 1.9998 | 76.4899 | 10.9271 | [10 empty] | 0.34883 | 1.5175 | 4.5174
1200 | 60 | 0.082167 | 9584.8797 | 0.99954 | 1.9991 | 76.4683 | 10.924 | [10 empty] | 0.34873 | 1.5176 | 4.5171
1000 | 50 | 0.082237 | 1872.388 | 0.99807 | 1.9961 | 76.4032 | 10.9147 | [10 empty] | 0.34842 | 1.5176 | 4.5157
800 | 40 | 0.082478 | 373.5127 | 0.99248 | 1.985 | 76.1797 | 10.8828 | [10 empty] | 0.34735 | 1.5179 | 4.5104
600 | 30 | 0.083422 | 79.6054 | 0.97456 | 1.9491 | 75.3179 | 10.7597 | [10 empty] | 0.34326 | 1.5191 | 4.4936
400 | 20 | 0.087398 | 19.9709 | 0.93624 | 1.8725 | 71.8918 | 10.2703 | [10 empty] | 0.32705 | 1.5234 | 4.4596
200 | 10 | 0.10504 | 6.1257 | 0.91667 | 1.8333 | 59.8188 | 8.5455 | [10 empty] | 0.27059 | 1.5367 | 4.4533
180 | 9 | 0.109 | 5.4483 | 0.92154 | 1.8431 | 57.6451 | 8.235 | [10 empty] | 0.26053 | 1.5388 | 4.4603
160 | 8 | 0.11383 | 4.8305 | 0.92923 | 1.8585 | 55.1964 | 7.8852 | [10 empty] | 0.24922 | 1.541 | 4.4703
140 | 7 | 0.11985 | 4.2615 | 0.94062 | 1.8812 | 52.4271 | 7.4896 | [10 empty] | 0.23647 | 1.5435 | 4.4841
120 | 6 | 0.12751 | 3.7312 | 0.95705 | 1.9141 | 49.2762 | 7.0395 | [10 empty] | 0.22201 | 1.5461 | 4.5031
100 | 5 | 0.13762 | 3.2297 | 0.98068 | 1.9614 | 45.6574 | 6.5225 | [10 empty] | 0.20546 | 1.5489 | 4.5295
80 | 4 | 0.15162 | 2.746 | 1.0152 | 2.0305 | 41.4409 | 5.9201 | [10 empty] | 0.18625 | 1.5518 | 4.5671
60 | 3 | 0.17256 | 2.2659 | 1.0682 | 2.1365 | 36.4114 | 5.2016 | [10 empty] | 0.16343 | 1.5549 | 4.6232
40 | 2 | 0.20836 | 1.7667 | 1.1577 | 2.3154 | 30.1561 | 4.308 | [10 empty] | 0.13516 | 1.5582 | 4.7159
20 | 1 | 0.29056 | 1.1955 | 1.3484 | 2.6968 | 21.6244 | 3.0892 | [10 empty] | 0.09678 | 1.5617 | 4.9101
Inserire (formula sugli appunti)
In questo blocco c'è
la formula di Hunt per
la dispersione
Costruire altri diagrammi
L, H, ks
Variare del periodo
Per un dato periodo
T
Inserire (formula sugli appunti)
Formule di Snell

## diagrammiprofondita
esercitazione 1.3
T |  |  | ACQUE BASSE
3 | sigma | z | k | h | Ho | Vz |  | Vx
| 2.0933 | 0 | 0.55579 | 2 | 1.8284 | 1.5398 |  | 1.9137
|  | -0.1 | 0.55579 |  |  | 1.4358 |  | 1.831
|  | -0.2 | 0.55579 |  |  | 1.3362 |  | 1.754
|  | -0.3 | 0.55579 |  |  | 1.2407 |  | 1.6824
|  | -0.4 | 0.55579 |  |  | 1.1491 |  | 1.616
|  | -0.5 | 0.55579 |  |  | 1.061 |  | 1.5546
|  | -0.6 | 0.55579 |  |  | 0.97615 |  | 1.498
|  | -0.7 | 0.55579 |  |  | 0.89436 |  | 1.4461
|  | -0.8 | 0.55579 |  |  | 0.81533 |  | 1.3986
|  | -0.9 | 0.55579 |  |  | 0.73881 |  | 1.3554
|  | -1 | 0.55579 |  |  | 0.66459 |  | 1.3164
|  | -1.1 | 0.55579 |  |  | 0.59241 |  | 1.2815
|  | -1.2 | 0.55579 |  |  | 0.52206 |  | 1.2505
|  | -1.3 | 0.55579 |  |  | 0.45333 |  | 1.2234
|  | -1.4 | 0.55579 |  |  | 0.386 |  | 1.2001
|  | -1.5 | 0.55579 |  |  | 0.31986 |  | 1.1805
|  | -1.6 | 0.55579 |  |  | 0.25471 |  | 1.1645
|  | -1.7 | 0.55579 |  |  | 0.19035 |  | 1.1522
|  | -1.8 | 0.55579 |  |  | 0.12657 |  | 1.1434
|  | -1.9 | 0.55579 |  |  | 0.063189 |  | 1.1381
|  | -2 | 0.55579 |  |  | -2.8047e-16 |  | 1.1363
ACQUE PROFONDE
|  | -2 | 0.44714 | 100 | 2 | 0.85596 |  | 0.85596
|  | -3 | 0.44714 |  |  | 0.54734 |  | 0.54734
|  | -4 | 0.44714 |  |  | 0.35 |  | 0.35
|  | -5 | 0.44714 |  |  | 0.22381 |  | 0.22381
|  | -6 | 0.44714 |  |  | 0.14311 |  | 0.14311
|  | -7 | 0.44714 |  |  | 0.091515 |  | 0.091515
|  | -8 | 0.44714 |  |  | 0.058519 |  | 0.058519
|  | -9 | 0.44714 |  |  | 0.03742 |  | 0.03742
|  | -10 | 0.44714 |  |  | 0.023928 |  | 0.023928
|  | -20 | 0.44714 |  |  | 0.00027352 |  | 0.00027352
|  | -30 | 0.44714 |  |  | 3.1265e-06 |  | 3.1265e-06
|  | -40 | 0.44714 |  |  | 3.5739e-08 |  | 3.5739e-08
|  | -50 | 0.44714 |  |  | 4.0852e-10 |  | 4.0852e-10
|  | -60 | 0.44714 |  |  | 4.6697e-12 |  | 4.6697e-12
|  | -70 | 0.44714 |  |  | 5.3378e-14 |  | 5.3378e-14
|  | -80 | 0.44714 |  |  | 6.1015e-16 |  | 6.1015e-16 | SI TROVA COSI PERCHE IN ACQUE PROFONDE LE PARTICELLE IN PROFONDITà NON RISENTONO DELL INFLUENZA E PARTO DIRETTAMENTE CN CURVA FORTE IN ALTO
|  | -90 | 0.44714 |  |  | 6.9735e-18 |  | 6.9754e-18
|  | -100 | 0.44714 |  |  | 0 |  | 1.5945e-19
T=7 sec |  |  | ACQUE BASSE
| sigma | z | k | h | Ho | Vz |  | Vx
| 0.89714 | 0 | 0.08213 | 2 | 2.3154 | 0.16909 |  | 1.0386
|  | -0.1 | 0.08213 |  |  | 0.16056 |  | 1.0373
|  | -0.2 | 0.08213 |  |  | 0.15205 |  | 1.036
|  | -0.3 | 0.08213 |  |  | 0.14354 |  | 1.0348
|  | -0.4 | 0.08213 |  |  | 0.13505 |  | 1.0336
|  | -0.5 | 0.08213 |  |  | 0.12657 |  | 1.0325
|  | -0.6 | 0.08213 |  |  | 0.11809 |  | 1.0315
|  | -0.7 | 0.08213 |  |  | 0.10962 |  | 1.0306
|  | -0.8 | 0.08213 |  |  | 0.10116 |  | 1.0297
|  | -0.9 | 0.08213 |  |  | 0.092706 |  | 1.0289
|  | -1 | 0.08213 |  |  | 0.084258 |  | 1.0282
|  | -1.1 | 0.08213 |  |  | 0.075816 |  | 1.0276
|  | -1.2 | 0.08213 |  |  | 0.06738 |  | 1.027
|  | -1.3 | 0.08213 |  |  | 0.058947 |  | 1.0265
|  | -1.4 | 0.08213 |  |  | 0.050519 |  | 1.026
|  | -1.5 | 0.08213 |  |  | 0.042094 |  | 1.0256
|  | -1.6 | 0.08213 |  |  | 0.033672 |  | 1.0253
|  | -1.7 | 0.08213 |  |  | 0.025252 |  | 1.0251
|  | -1.8 | 0.08213 |  |  | 0.016834 |  | 1.0249
|  | -1.9 | 0.08213 |  |  | 0.0084165 |  | 1.0248
|  | -2 | 0.08213 |  |  | -3.7376e-17 |  | 1.0248
ACQUE PROFONDE
|  | -2 | 0.20836 | 100 | 2 | 0.59141 |  | 0.59141
|  | -3 | 0.20836 |  |  | 0.48017 |  | 0.48017
|  | -4 | 0.20836 |  |  | 0.38986 |  | 0.38986
|  | -5 | 0.20836 |  |  | 0.31654 |  | 0.31654
|  | -6 | 0.20836 |  |  | 0.257 |  | 0.257
|  | -7 | 0.20836 |  |  | 0.20866 |  | 0.20866
|  | -8 | 0.20836 |  |  | 0.16942 |  | 0.16942
|  | -9 | 0.20836 |  |  | 0.13755 |  | 0.13755
|  | -10 | 0.20836 |  |  | 0.11168 |  | 0.11168
|  | -20 | 0.20836 |  |  | 0.013903 |  | 0.013903
|  | -30 | 0.20836 |  |  | 0.0017307 |  | 0.0017307
|  | -40 | 0.20836 |  |  | 0.00021545 |  | 0.00021545
|  | -50 | 0.20836 |  |  | 2.6821e-05 |  | 2.6821e-05
|  | -60 | 0.20836 |  |  | 3.3389e-06 |  | 3.3389e-06
|  | -70 | 0.20836 |  |  | 4.1564e-07 |  | 4.1565e-07
|  | -80 | 0.20836 |  |  | 5.173e-08 |  | 5.1755e-08
|  | -90 | 0.20836 |  |  | 6.3414e-09 |  | 6.541e-09
|  | -100 | 0.20836 |  |  | 0 |  | 1.6037e-09
T=3sec |  |  | ACQUE BASSE
| sigma | z | k | h | Ho | P*(1) | P*(0) | P*(-1)
|  | 1 |  |  |  | 1.1415
|  | 0.9 |  |  |  | 1.133
|  | 0.8 |  |  |  | 1.1308
|  | 0.7 |  |  |  | 1.1345
|  | 0.6 |  |  |  | 1.1437
|  | 0.5 |  |  |  | 1.1584
|  | 0.4 |  |  |  | 1.1781
|  | 0.3 |  |  |  | 1.2027
|  | 0.2 |  |  |  | 1.2319
|  | 0.1 |  |  |  | 1.2655
| 2.0933 | 0 | 0.55579 | 2 | 1.8284 | 1.3033 | 0 | -1.3033
|  | -0.1 | 0.55579 |  |  | 1.3452 | 0.0981 | -1.149
| gamma | -0.2 | 0.55579 |  |  | 1.3909 | 0.1962 | -0.99846
| 0.981 | -0.3 | 0.55579 |  |  | 1.4402 | 0.2943 | -0.85163
|  | -0.4 | 0.55579 |  |  | 1.4931 | 0.3924 | -0.70835
| L | -0.5 | 0.55579 |  |  | 1.5495 | 0.4905 | -0.56846
| 11.3049 | -0.6 | 0.55579 |  |  | 1.609 | 0.5886 | -0.43184
|  | -0.7 | 0.55579 |  |  | 1.6718 | 0.6867 | -0.29837
|  | -0.8 | 0.55579 |  |  | 1.7375 | 0.7848 | -0.16794
|  | -0.9 | 0.55579 |  |  | 1.8063 | 0.8829 | -0.040455
|  | -1 | 0.55579 |  |  | 1.8778 | 0.981 | 0.084183
|  | -1.1 | 0.55579 |  |  | 1.9521 | 1.0791 | 0.20605
|  | -1.2 | 0.55579 |  |  | 2.0292 | 1.1772 | 0.32523
|  | -1.3 | 0.55579 |  |  | 2.1088 | 1.2753 | 0.44177
|  | -1.4 | 0.55579 |  |  | 2.1911 | 1.3734 | 0.55574
|  | -1.5 | 0.55579 |  |  | 2.2758 | 1.4715 | 0.66719
|  | -1.6 | 0.55579 |  |  | 2.363 | 1.5696 | 0.77616
|  | -1.7 | 0.55579 |  |  | 2.4527 | 1.6677 | 0.88267
|  | -1.8 | 0.55579 |  |  | 2.5448 | 1.7658 | 0.98677
|  | -1.9 | 0.55579 |  |  | 2.6393 | 1.8639 | 1.0885
|  | -2 | 0.55579 |  |  | 2.7362 | 1.962 | 1.1878
|  |  | ACQUE PROFONDE |  |  | P*(1)
| L | -2 | 0.44714 | 100 | 2 | 2.7761
| 14.0518 | -3 | 0.44714 |  |  | 3.8398
|  | -4 | 0.44714 |  |  | 5.0856
|  | -5 | 0.44714 |  |  | 6.5673
|  | -6 | 0.44714 |  |  | 8.3866
|  | -7 | 0.44714 |  |  | 10.7137
|  | -8 | 0.44714 |  |  | 13.822
|  | -9 | 0.44714 |  |  | 18.1436
|  | -10 | 0.44714 |  |  | 24.3568
|  | -20 | 0.44714 |  |  | 1288.3426
|  | -30 | 0.44714 |  |  | 110770.1925

## Foglio3
ESERCITAZIONE 1.1
Ho= | 1 | m |  | Acque profonde
T= | 9 | sec
d | H | k | x | η
Ho= | 7 | m
T= | 9 | sec
d | k | x | η
Ho= | 6 | m
T= | 10 | sec