## H(h)
b | Q
4 | 1
|  | rett |  |  | term. Cinetico
| h | S(h) | V | 1/(2gS(h)^2) | 1/(2gS(h)^2)*Q^2 | H
| 0.05 | 0.2 | 5 | 1.2742 | 0.6371 | 0.6871
| 0.1 | 0.4 | 2.5 | 0.31855 | 0.15928 | 0.25928
| 0.2 | 0.8 | 1.25 | 0.079638 | 0.039819 | 0.23982
| 0.25 | 1 | 1 | 0.050968 | 0.025484 | 0.27548
| 0.27 | 1.08 | 0.92593 | 0.043697 | 0.021849 | 0.29185
| 0.3 | 1.2 | 0.83333 | 0.035395 | 0.017697 | 0.3177
| 0.35 | 1.4 | 0.71429 | 0.026004 | 0.013002 | 0.363
| 0.375 | 1.5 | 0.66667 | 0.022653 | 0.011326 | 0.38633
| 0.38 | 1.52 | 0.65789 | 0.02206 | 0.01103 | 0.39103
| 0.39 | 1.56 | 0.64103 | 0.020944 | 0.010472 | 0.40047
| 0.4 | 1.6 | 0.625 | 0.01991 | 0.0099548 | 0.40995
| 0.5 | 2 | 0.5 | 0.012742 | 0.006371 | 0.50637
| 0.6 | 2.4 | 0.41667 | 0.0088487 | 0.0044243 | 0.60442
| 1.5 | 6 | 0.16667 | 0.0014158 | 0.00070789 | 1.5007
0.57

## Q(h)
IL FOGLIO ASSUME SEZIONE RETTANGOLARE PER IL CALCOLO SI SEZ ,ETC; MA IL PROCEDIMENTO
E' VALIDO IN GENERALE | [8 empty] | Molt | 1.5
Calcolo altezza critica
Larg Ret | 3 | h | b | Sez | H-h | rad(2g(H-h)) |  | Q |  | V |  |  | Larg | 3 | h | b | Sez | V2/2g | V | Q
|  | 0.1 | 3 | 0.3 | 1.9 | 6.1056 |  | 1.8317 | 6.6667 | 10 | 5.1968 |  |  |  | 0.1 | 3 | 0.3 | 0.9 | 4.2021 | 1.2606
|  | 0.2 | 3 | 0.6 | 1.8 | 5.9427 |  | 3.5656 | 3.3333 | 5 | 1.4742 |  |  |  | 0.2 | 3 | 0.6 | 0.8 | 3.9618 | 2.3771
Carico H | 2 | 0.3 | 3 | 0.9 | 1.7 | 5.7753 |  | 5.1978 | 2.2222 | 3.3333 | 0.86632 |  | Carico H | 1 | 0.3 | 3 | 0.9 | 0.7 | 3.7059 | 3.3353
|  | 0.4 | 3 | 1.2 | 1.6 | 5.6029 |  | 6.7234 | 1.6667 | 2.5 | 0.71855 |  |  |  | 0.4 | 3 | 1.2 | 0.6 | 3.431 | 4.1172
|  | 0.5 | 3 | 1.5 | 1.5 | 5.4249 |  | 8.1374 | 1.3333 | 2 | 0.70387 |  |  |  | 0.5 | 3 | 1.5 | 0.5 | 3.1321 | 4.6981
|  | 0.6 | 3 | 1.8 | 1.4 | 5.241 |  | 9.4338 | 1.1111 | 1.6667 | 0.74158 |  |  |  | 0.6 | 3 | 1.8 | 0.4 | 2.8014 | 5.0426
|  | 0.7 | 3 | 2.1 | 1.3 | 5.0503 |  | 10.6057 | 0.95238 | 1.4286 | 0.80402 |  |  | Q | 0.7 | 3 | 2.1 | 0.3 | 2.4261 | 5.0948
|  | 0.8 | 3 | 2.4 | 1.2 | 4.8522 |  | 11.6453 | 0.83333 | 1.25 | 0.87964 | K | 0.65666 | 5 | 0.8 | 3 | 2.4 | 0.2 | 1.9809 | 4.7542
dh | 0.1 | 0.9 | 3 | 2.7 | 1.1 | 4.6456 |  | 12.5432 | 0.74074 | 1.1111 | 0.96292 |  |  |  | 0.9 | 3 | 2.7 | 0.1 | 1.4007 | 3.7819
|  | 1 | 3 | 3 | 1 | 4.4294 |  | 13.2883 | 0.66667 | 1 | 1.051 | K | 1.3169 | 14.2 | 1 | 3 | 3 | 0 | 0 | 0
|  | 1.1 | 3 | 3.3 | 0.9 | 4.2021 |  | 13.8671 | 0.60606 | 0.90909 | 1.1421 |  |  |  | 1.1 | 3 | 3.3 | -0.1 | #NUM! | #NUM!
|  | 1.2 | 3 | 3.6 | 0.8 | 3.9618 |  | 14.2625 | 0.55556 | 0.83333 | 1.2354 |  |  |  | 1.2 | 3 | 3.6 | -0.2 | #NUM! | #NUM!
in GIALLO |  | 1.3 | 3 | 3.9 | 0.7 | 3.7059 |  | 14.4532 | 0.51282 | 0.76923 | 1.3302 |  |  |  | 1.3 | 3 | 3.9 | -0.3 | #NUM! | #NUM!
Dati di |  | 1.4 | 3 | 4.2 | 0.6 | 3.431 |  | 14.4103 | 0.47619 | 0.71429 | 1.426 |  |  |  | 1.4 | 3 | 4.2 | -0.4 | #NUM! | #NUM!
ingresso |  | 1.5 | 3 | 4.5 | 0.5 | 3.1321 |  | 14.0944 | 0.44444 | 0.66667 | 1.5227
|  | 1.6 | 3 | 4.8 | 0.4 | 2.8014 |  | 13.4469 | 0.41667 | 0.625 | 1.6199
|  | 1.7 | 3 | 5.1 | 0.3 | 2.4261 |  | 12.3732 | 0.39216 | 0.58824 | 1.7176
|  | 1.8 | 3 | 5.4 | 0.2 | 1.9809 |  | 10.6969 | 0.37037 | 0.55556 | 1.8157
|  | 1.9 | 3 | 5.7 | 0.1 | 1.4007 |  | 7.9841 | 0.35088 | 0.52632 | 1.9141
|  | 2 | 3 | 6 | 0 | 0 |  | 0 | 0.33333 | 0.5 | 2.0127
|  | 2.1 | 3 | 6.3 | -0.1 | #NUM! |  | #NUM! | 0.31746 | 0.47619 | 2.1116
|  | 2.2 | 3 | 6.6 | -0.2 | #NUM! |  | #NUM! | 0.30303 | 0.45455 | 2.2105
|  | 2.3 | 3 | 6.9 | -0.3 | #NUM! |  | #NUM! | 0.28986 | 0.43478 | 2.3096
|  | 2.4 | 3 | 7.2 | -0.4 | #NUM! |  | #NUM! | 0.27778 | 0.41667 | 2.4088
|  | 2.5 | 3 | 7.5 | -0.5 | #NUM! |  | #NUM! | 0.26667 | 0.4 | 2.5082
|  | 2.6 | 3 | 7.8 | -0.6 | #NUM! |  | #NUM! | 0.25641 | 0.38462 | 2.6075
|  | 2.7 | 3 | 8.1 | -0.7 | #NUM! |  | #NUM! | 0.24691 | 0.37037 | 2.707
|  | 2.8 | 3 | 8.4 | -0.8 | #NUM! |  | #NUM! | 0.2381 | 0.35714 | 2.8065
|  | 2.9 | 3 | 8.7 | -0.9 | #NUM! |  | #NUM! | 0.22989 | 0.34483 | 2.9061
|  | 3 | 3 | 9 | -1 | #NUM! |  | #NUM! | 0.22222 | 0.33333 | 3.0057
|  | 3.1 | 3 | 9.3 | -1.1 | #NUM! |  | #NUM! | 0.21505 | 0.32258 | 3.1053
|  | 3.2 | 3 | 9.6 | -1.2 | #NUM! |  | #NUM! | 0.20833 | 0.3125 | 3.205
|  | 3.3 | 3 | 9.9 | -1.3 | #NUM! |  | #NUM! | 0.20202 | 0.30303 | 3.3047
|  | 3.4 | 3 | 10.2 | -1.4 | #NUM! |  | #NUM! | 0.19608 | 0.29412 | 3.4044
|  | 3.5 | 3 | 10.5 | -1.5 | #NUM! |  | #NUM! | 0.19048 | 0.28571 | 3.5042
|  | 3.6 | 3 | 10.8 | -1.6 | #NUM! |  | #NUM! | 0.18519 | 0.27778 | 3.6039
|  | 3.7 | 3 | 11.1 | -1.7 | #NUM! |  | #NUM! | 0.18018 | 0.27027 | 3.7037
|  | 3.8 | 3 | 11.4 | -1.8 | #NUM! |  | #NUM! | 0.17544 | 0.26316 | 3.8035
|  | 3.9 | 3 | 11.7 | -1.9 | #NUM! |  | #NUM! | 0.17094 | 0.25641 | 3.9034

## MotoUniforme
SEZIONE RETTANGOLARE
Calcolo Qu in funzione di hu
Larg Rett b | 2 | h | b | Sez | P bagnato | R idr | Qu | Qc | V
|  | 0.001 | 2 | 0.002 | 2.002 | 0.000999 | 0.00027325 | 0.00019809 | 0.13663
|  | 0.101 | 2 | 0.202 | 2.202 | 0.091735 | 0.26447 | 0.20107 | 1.3092
Pendenza iu | 0.0071429 | 0.201 | 2 | 0.402 | 2.402 | 0.16736 | 0.7109 | 0.56449 | 1.7684
|  | 0.301 | 2 | 0.602 | 2.602 | 0.23136 | 1.2517 | 1.0345 | 2.0792
eps mm |  | 0.401 | 2 | 0.802 | 2.802 | 0.28622 | 1.8547 | 1.5907 | 2.3126
lamda | 0.03 | 0.501 | 2 | 1.002 | 3.002 | 0.33378 | 2.5024 | 2.2214 | 2.4974
|  | 0.601 | 2 | 1.202 | 3.202 | 0.37539 | 3.1835 | 2.9186 | 2.6485
|  | 0.701 | 2 | 1.402 | 3.402 | 0.41211 | 3.8905 | 3.6766 | 2.775
dh | 0.1 | 0.801 | 2 | 1.602 | 3.602 | 0.44475 | 4.6182 | 4.4907 | 2.8828
|  | 0.901 | 2 | 1.802 | 3.802 | 0.47396 | 5.3627 | 5.3574 | 2.976
|  | 1.001 | 2 | 2.002 | 4.002 | 0.50025 | 6.1209 | 6.2736 | 3.0574
|  | 1.101 | 2 | 2.202 | 4.202 | 0.52404 | 6.8905 | 7.2368 | 3.1292
in GIALLO |  | 1.201 | 2 | 2.402 | 4.402 | 0.54566 | 7.6699 | 8.2448 | 3.1931
Dati di |  | 1.301 | 2 | 2.602 | 4.602 | 0.56541 | 8.4575 | 9.2957 | 3.2504
ingresso |  | 1.401 | 2 | 2.802 | 4.802 | 0.58351 | 9.2522 | 10.3878 | 3.302
|  | 1.501 | 2 | 3.002 | 5.002 | 0.60016 | 10.0531 | 11.5196 | 3.3488
|  | 1.601 | 2 | 3.202 | 5.202 | 0.61553 | 10.8593 | 12.6897 | 3.3914
|  | 1.701 | 2 | 3.402 | 5.402 | 0.62977 | 11.6702 | 13.897 | 3.4304
|  | 1.801 | 2 | 3.602 | 5.602 | 0.64298 | 12.4853 | 15.1403 | 3.4662
|  | 1.901 | 2 | 3.802 | 5.802 | 0.65529 | 13.3041 | 16.4187 | 3.4992
|  | 2.001 | 2 | 4.002 | 6.002 | 0.66678 | 14.1261 | 17.7311 | 3.5298
|  | 2.101 | 2 | 4.202 | 6.202 | 0.67752 | 14.9511 | 19.0767 | 3.5581
|  | 2.201 | 2 | 4.402 | 6.402 | 0.6876 | 15.7787 | 20.4548 | 3.5844
|  | 2.301 | 2 | 4.602 | 6.602 | 0.69706 | 16.6088 | 21.8645 | 3.609
|  | 2.401 | 2 | 4.802 | 6.802 | 0.70597 | 17.4409 | 23.3052 | 3.632
|  | 2.501 | 2 | 5.002 | 7.002 | 0.71437 | 18.2751 | 24.7762 | 3.6536
|  | 2.601 | 2 | 5.202 | 7.202 | 0.7223 | 19.111 | 26.277 | 3.6738
|  | 2.701 | 2 | 5.402 | 7.402 | 0.7298 | 19.9486 | 27.8068 | 3.6928
|  | 2.801 | 2 | 5.602 | 7.602 | 0.73691 | 20.7877 | 29.3653 | 3.7108
|  | 2.901 | 2 | 5.802 | 7.802 | 0.74366 | 21.6281 | 30.9518 | 3.7277
|  | 3.001 | 2 | 6.002 | 8.002 | 0.75006 | 22.4698 | 32.5659 | 3.7437
|  | 3.101 | 2 | 6.202 | 8.202 | 0.75616 | 23.3127 | 34.2072 | 3.7589
|  | 3.201 | 2 | 6.402 | 8.402 | 0.76196 | 24.1567 | 35.8751 | 3.7733
|  | 3.301 | 2 | 6.602 | 8.602 | 0.7675 | 25.0016 | 37.5693 | 3.787
|  | 3.401 | 2 | 6.802 | 8.802 | 0.77278 | 25.8475 | 39.2893 | 3.8
|  | 3.501 | 2 | 7.002 | 9.002 | 0.77783 | 26.6943 | 41.0348 | 3.8124
|  | 3.601 | 2 | 7.202 | 9.202 | 0.78266 | 27.5419 | 42.8055 | 3.8242
SEZIONE TRAPEZIA
altezza | 10
Base Minore lmin | 2
Base Maggiore lmax | 4 | h | b | Sez | P bagnato | R idr | Q | V | Lato | Qc rett
Tag= (lmax-lmin)/alt/2 | 0.1 | 0.1 | 2.02 | 0.201 | 2.201 | 0.091322 | 0.26257 | 1.3063 | 0.1005 | 0.19859
|  | 0.15 | 2.03 | 0.30225 | 2.3015 | 0.13133 | 0.47348 | 1.5665 | 0.15075 | 0.36529
iu | 0.0071429 | 0.2 | 2.04 | 0.404 | 2.402 | 0.16819 | 0.71621 | 1.7728 | 0.201 | 0.56311
|  | 0.25 | 2.05 | 0.50625 | 2.5025 | 0.2023 | 0.98427 | 1.9442 | 0.25125 | 0.78796
eps mm |  | 0.3 | 2.06 | 0.609 | 2.603 | 0.23396 | 1.2733 | 2.0909 | 0.3015 | 1.0371
lamda | 0.03 | 0.35 | 2.07 | 0.71225 | 2.7035 | 0.26346 | 1.5803 | 2.2188 | 0.35175 | 1.3086
|  | 0.4 | 2.08 | 0.816 | 2.804 | 0.29101 | 1.9028 | 2.3319 | 0.402 | 1.6008
|  | 0.45 | 2.09 | 0.92025 | 2.9045 | 0.31684 | 2.2391 | 2.4332 | 0.45224 | 1.9126
dh | 0.05 | 0.5 | 2.1 | 1.025 | 3.005 | 0.3411 | 2.5877 | 2.5246 | 0.50249 | 2.2429
|  | 0.55 | 2.11 | 1.1302 | 3.1055 | 0.36395 | 2.9475 | 2.6078 | 0.55274 | 2.5909
|  | 0.6 | 2.12 | 1.236 | 3.206 | 0.38553 | 3.3174 | 2.684 | 0.60299 | 2.9559
|  | 0.65 | 2.13 | 1.3422 | 3.3065 | 0.40594 | 3.6968 | 2.7542 | 0.65324 | 3.3373
in GIALLO |  | 0.7 | 2.14 | 1.449 | 3.407 | 0.4253 | 4.0848 | 2.8191 | 0.70349 | 3.7345
Dati di |  | 0.75 | 2.15 | 1.5563 | 3.5075 | 0.44369 | 4.481 | 2.8794 | 0.75374 | 4.147
ingresso |  | 0.8 | 2.16 | 1.664 | 3.608 | 0.4612 | 4.8849 | 2.9356 | 0.80399 | 4.5744
|  | 0.85 | 2.17 | 1.7723 | 3.7085 | 0.47789 | 5.296 | 2.9883 | 0.85424 | 5.0164
|  | 0.9 | 2.18 | 1.881 | 3.809 | 0.49383 | 5.7139 | 3.0377 | 0.90449 | 5.4725
|  | 0.95 | 2.19 | 1.9903 | 3.9095 | 0.50908 | 6.1384 | 3.0842 | 0.95474 | 5.9426
|  | 1 | 2.2 | 2.1 | 4.01 | 0.52369 | 6.5692 | 3.1282 | 1.005 | 6.4262
|  | 1.05 | 2.21 | 2.2103 | 4.1105 | 0.53771 | 7.006 | 3.1698 | 1.0552 | 6.9231
|  | 1.1 | 2.22 | 2.321 | 4.211 | 0.55118 | 7.4486 | 3.2092 | 1.1055 | 7.4331
|  | 1.15 | 2.23 | 2.4323 | 4.3115 | 0.56413 | 7.8969 | 3.2467 | 1.1557 | 7.956
|  | 1.2 | 2.24 | 2.544 | 4.412 | 0.57661 | 8.3505 | 3.2824 | 1.206 | 8.4915
|  | 1.25 | 2.25 | 2.6563 | 4.5125 | 0.58865 | 8.8095 | 3.3165 | 1.2562 | 9.0395
|  | 1.3 | 2.26 | 2.769 | 4.613 | 0.60026 | 9.2736 | 3.3491 | 1.3065 | 9.5999
|  | 1.35 | 2.27 | 2.8823 | 4.7135 | 0.61149 | 9.7428 | 3.3803 | 1.3567 | 10.1723
|  | 1.4 | 2.28 | 2.996 | 4.814 | 0.62236 | 10.2168 | 3.4102 | 1.407 | 10.7567
|  | 1.45 | 2.29 | 3.1103 | 4.9145 | 0.63288 | 10.6957 | 3.4389 | 1.4572 | 11.353
|  | 1.5 | 2.3 | 3.225 | 5.015 | 0.64308 | 11.1793 | 3.4665 | 1.5075 | 11.9609
|  | 1.55 | 2.31 | 3.3403 | 5.1155 | 0.65297 | 11.6676 | 3.493 | 1.5577 | 12.5805
|  | 1.6 | 2.32 | 3.456 | 5.216 | 0.66258 | 12.1604 | 3.5186 | 1.608 | 13.2115
|  | 1.65 | 2.33 | 3.5723 | 5.3165 | 0.67192 | 12.6577 | 3.5434 | 1.6582 | 13.8538
|  | 1.7 | 2.34 | 3.689 | 5.417 | 0.68101 | 13.1595 | 3.5672 | 1.7085 | 14.5074
|  | 1.75 | 2.35 | 3.8063 | 5.5175 | 0.68986 | 13.6657 | 3.5903 | 1.7587 | 15.1721
|  | 1.8 | 2.36 | 3.924 | 5.618 | 0.69847 | 14.1762 | 3.6127 | 1.809 | 15.8479
|  | 1.85 | 2.37 | 4.0423 | 5.7185 | 0.70688 | 14.691 | 3.6344 | 1.8592 | 16.5347
|  | 1.9 | 2.38 | 4.161 | 5.819 | 0.71508 | 15.21 | 3.6554 | 1.9095 | 17.2323
|  | 1.95 | 2.39 | 4.2803 | 5.9195 | 0.72308 | 15.7332 | 3.6758 | 1.9597 | 17.9407
|  | 2 | 2.4 | 4.4 | 6.02 | 0.7309 | 16.2606 | 3.6956 | 2.01 | 18.6598
|  | 2.05 | 2.41 | 4.5203 | 6.1204 | 0.73855 | 16.7922 | 3.7149 | 2.0602 | 19.3896
|  | 2.1 | 2.42 | 4.641 | 6.2209 | 0.74603 | 17.3278 | 3.7336 | 2.1105 | 20.13
|  | 2.15 | 2.43 | 4.7623 | 6.3214 | 0.75335 | 17.8675 | 3.7519 | 2.1607 | 20.8809
|  | 2.2 | 2.44 | 4.884 | 6.4219 | 0.76052 | 18.4113 | 3.7697 | 2.211 | 21.6423
|  | 2.25 | 2.45 | 5.0063 | 6.5224 | 0.76754 | 18.9591 | 3.7871 | 2.2612 | 22.414
|  | 2.3 | 2.46 | 5.129 | 6.6229 | 0.77443 | 19.5109 | 3.804 | 2.3115 | 23.1962
|  | 2.35 | 2.47 | 5.2522 | 6.7234 | 0.78118 | 20.0668 | 3.8206 | 2.3617 | 23.9886
|  | 2.4 | 2.48 | 5.376 | 6.8239 | 0.78781 | 20.6265 | 3.8368 | 2.412 | 24.7912
|  | 2.45 | 2.49 | 5.5002 | 6.9244 | 0.79432 | 21.1903 | 3.8526 | 2.4622 | 25.604
|  | 2.5 | 2.5 | 5.625 | 7.0249 | 0.80072 | 21.7579 | 3.8681 | 2.5125 | 26.427
|  | 2.55 | 2.51 | 5.7502 | 7.1254 | 0.807 | 22.3295 | 3.8832 | 2.5627 | 27.2601
Qu
4
2
10
h
bmax
Lato
b

## CorrLenta
Integrazione dell' equazione del carico totale
Larg Rett b | 4 | s | z fondo | DH | H | h | Sez | P Bag | R idr | V | V2/2g | j | DH/Dh | K | hunif (largo)
|  | 0 | 0 | 0.00045701 | 0.27964 | 0.2 | 0.8 | 4.4 | 0.18182 | 1.25 | 0.079638 | 0.0032851 | 0.20362 | 0.18538 | 0.28801
|  | -0.2 | 0.0002 | 0.00045701 | 0.2801 | 0.20046 | 0.80183 | 4.4009 | 0.1822 | 1.2472 | 0.079275 | 0.0032633 | 0.20905 | 0.18538 | 0.28801
q | 1 | -0.4 | 0.0004 | 0.00045267 | 0.28055 | 0.20127 | 0.80509 | 4.4025 | 0.18287 | 1.2421 | 0.078634 | 0.003225 | 0.21863 | 0.18538 | 0.28801
i | 0.001 | -0.6 | 0.0006 | 0.00044501 | 0.28099 | 0.20236 | 0.80943 | 4.4047 | 0.18377 | 1.2354 | 0.077793 | 0.0031749 | 0.23114 | 0.18538 | 0.28801
eps mm |  | -0.8 | 0.0008 | 0.00043499 | 0.28143 | 0.20364 | 0.81454 | 4.4073 | 0.18482 | 1.2277 | 0.07682 | 0.0031174 | 0.24551 | 0.18538 | 0.28801 | Verso dell' integrazione (Ds negativi)
lamda | 0.03 | -1 | 0.001 | 0.00042348 | 0.28185 | 0.20503 | 0.82012 | 4.4101 | 0.18597 | 1.2193 | 0.075778 | 0.0030561 | 0.26082 | 0.18538 | 0.28801
|  | -1.2 | 0.0012 | 0.00041122 | 0.28226 | 0.20648 | 0.82594 | 4.413 | 0.18716 | 1.2107 | 0.074715 | 0.002994 | 0.27632 | 0.18538 | 0.28801
|  | -1.4 | 0.0014 | 0.0003988 | 0.28266 | 0.20795 | 0.83179 | 4.4159 | 0.18836 | 1.2022 | 0.073668 | 0.0029332 | 0.29148 | 0.18538 | 0.28801 |  | Verso della corrente
passo ds | -0.2 | -1.6 | 0.0016 | 0.00038664 | 0.28305 | 0.20938 | 0.83752 | 4.4188 | 0.18954 | 1.194 | 0.072662 | 0.0028752 | 0.30593 | 0.18538 | 0.28801
|  | -1.8 | 0.0018 | 0.00037505 | 0.28342 | 0.21076 | 0.84304 | 4.4215 | 0.19067 | 1.1862 | 0.071714 | 0.0028209 | 0.31948 | 0.18538 | 0.28801
hunif (b>>h) | 0.28801 | -2 | 0.002 | 0.00036418 | 0.28379 | 0.21207 | 0.84829 | 4.4241 | 0.19174 | 1.1788 | 0.070829 | 0.0027705 | 0.33204 | 0.18538 | 0.28801
V un (b>>h) | 0.86801 | -2.2 | 0.0022 | 0.00035409 | 0.28414 | 0.21331 | 0.85325 | 4.4266 | 0.19275 | 1.172 | 0.070008 | 0.002724 | 0.34361 | 0.18538 | 0.28801
|  | -2.4 | 0.0024 | 0.0003448 | 0.28449 | 0.21448 | 0.85791 | 4.429 | 0.19371 | 1.1656 | 0.069249 | 0.0026812 | 0.35425 | 0.18538 | 0.28801
k | 0.18538 | -2.6 | 0.0026 | 0.00033625 | 0.28482 | 0.21557 | 0.86229 | 4.4311 | 0.1946 | 1.1597 | 0.068548 | 0.0026419 | 0.36404 | 0.18538 | 0.28801
Pendenza critica | 0.00375 | -2.8 | 0.0028 | 0.00032838 | 0.28515 | 0.2166 | 0.86641 | 4.4332 | 0.19544 | 1.1542 | 0.067897 | 0.0026056 | 0.37307 | 0.18538 | 0.28801
in GIALLO |  | -3 | 0.003 | 0.00032112 | 0.28547 | 0.21757 | 0.8703 | 4.4351 | 0.19623 | 1.149 | 0.067292 | 0.002572 | 0.38143 | 0.18538 | 0.28801
Dati di |  | -3.2 | 0.0032 | 0.00031439 | 0.28579 | 0.21849 | 0.87398 | 4.437 | 0.19698 | 1.1442 | 0.066727 | 0.0025407 | 0.38921 | 0.18538 | 0.28801
ingresso |  | -3.4 | 0.0034 | 0.00030814 | 0.28609 | 0.21937 | 0.87747 | 4.4387 | 0.19768 | 1.1396 | 0.066197 | 0.0025115 | 0.39647 | 0.18538 | 0.28801
|  | -3.6 | 0.0036 | 0.00030229 | 0.2864 | 0.2202 | 0.8808 | 4.4404 | 0.19836 | 1.1353 | 0.065697 | 0.002484 | 0.40329 | 0.18538 | 0.28801
|  | -3.8 | 0.0038 | 0.0002968 | 0.28669 | 0.221 | 0.88398 | 4.442 | 0.19901 | 1.1312 | 0.065225 | 0.0024581 | 0.40972 | 0.18538 | 0.28801
|  | -4 | 0.004 | 0.00029163 | 0.28699 | 0.22176 | 0.88704 | 4.4435 | 0.19963 | 1.1273 | 0.064776 | 0.0024336 | 0.4158 | 0.18538 | 0.28801
|  | -4.2 | 0.0042 | 0.00028673 | 0.28727 | 0.2225 | 0.88998 | 4.445 | 0.20022 | 1.1236 | 0.064348 | 0.0024104 | 0.42158 | 0.18538 | 0.28801
|  | -4.4 | 0.0044 | 0.00028208 | 0.28755 | 0.22321 | 0.89282 | 4.4464 | 0.2008 | 1.12 | 0.06394 | 0.0023882 | 0.42708 | 0.18538 | 0.28801
|  | -4.6 | 0.0046 | 0.00027765 | 0.28783 | 0.22389 | 0.89557 | 4.4478 | 0.20135 | 1.1166 | 0.063548 | 0.0023671 | 0.43233 | 0.18538 | 0.28801
|  | -4.8 | 0.0048 | 0.00027341 | 0.2881 | 0.22456 | 0.89823 | 4.4491 | 0.20189 | 1.1133 | 0.063173 | 0.0023468 | 0.43736 | 0.18538 | 0.28801
|  | -5 | 0.005 | 0.00026936 | 0.28837 | 0.2252 | 0.90081 | 4.4504 | 0.20241 | 1.1101 | 0.062811 | 0.0023274 | 0.44218 | 0.18538 | 0.28801
|  | -5.2 | 0.0052 | 0.00026548 | 0.28864 | 0.22583 | 0.90331 | 4.4517 | 0.20292 | 1.107 | 0.062463 | 0.0023087 | 0.44681 | 0.18538 | 0.28801
|  | -5.4 | 0.0054 | 0.00026174 | 0.2889 | 0.22644 | 0.90575 | 4.4529 | 0.20341 | 1.1041 | 0.062127 | 0.0022907 | 0.45127 | 0.18538 | 0.28801
|  | -5.6 | 0.0056 | 0.00025815 | 0.28916 | 0.22703 | 0.90813 | 4.4541 | 0.20389 | 1.1012 | 0.061802 | 0.0022734 | 0.45556 | 0.18538 | 0.28801
|  | -5.8 | 0.0058 | 0.00025468 | 0.28941 | 0.22761 | 0.91045 | 4.4552 | 0.20436 | 1.0984 | 0.061488 | 0.0022567 | 0.45971 | 0.18538 | 0.28801
|  | -6 | 0.006 | 0.00025133 | 0.28967 | 0.22818 | 0.91271 | 4.4564 | 0.20481 | 1.0956 | 0.061184 | 0.0022405 | 0.46372 | 0.18538 | 0.28801
|  | -6.2 | 0.0062 | 0.0002481 | 0.28991 | 0.22873 | 0.91492 | 4.4575 | 0.20526 | 1.093 | 0.060888 | 0.0022248 | 0.4676 | 0.18538 | 0.28801
|  | -6.4 | 0.0064 | 0.00024497 | 0.29016 | 0.22927 | 0.91708 | 4.4585 | 0.20569 | 1.0904 | 0.060602 | 0.0022097 | 0.47135 | 0.18538 | 0.28801
|  | -6.6 | 0.0066 | 0.00024194 | 0.2904 | 0.2298 | 0.9192 | 4.4596 | 0.20612 | 1.0879 | 0.060323 | 0.002195 | 0.47499 | 0.18538 | 0.28801
|  | -6.8 | 0.0068 | 0.000239 | 0.29064 | 0.23032 | 0.92127 | 4.4606 | 0.20653 | 1.0855 | 0.060053 | 0.0021807 | 0.47852 | 0.18538 | 0.28801
|  | -7 | 0.007 | 0.00023615 | 0.29088 | 0.23082 | 0.92329 | 4.4616 | 0.20694 | 1.0831 | 0.059789 | 0.0021669 | 0.48195 | 0.18538 | 0.28801
|  | -7.2 | 0.0072 | 0.00023338 | 0.29111 | 0.23132 | 0.92528 | 4.4626 | 0.20734 | 1.0808 | 0.059533 | 0.0021534 | 0.48528 | 0.18538 | 0.28801
|  | -7.4 | 0.0074 | 0.00023069 | 0.29134 | 0.23181 | 0.92723 | 4.4636 | 0.20773 | 1.0785 | 0.059283 | 0.0021404 | 0.48852 | 0.18538 | 0.28801
|  | -7.6 | 0.0076 | 0.00022807 | 0.29157 | 0.23229 | 0.92914 | 4.4646 | 0.20811 | 1.0763 | 0.059039 | 0.0021276 | 0.49167 | 0.18538 | 0.28801
|  | -7.8 | 0.0078 | 0.00022553 | 0.29179 | 0.23275 | 0.93102 | 4.4655 | 0.20849 | 1.0741 | 0.058801 | 0.0021152 | 0.49474 | 0.18538 | 0.28801
|  | -8 | 0.008 | 0.00022305 | 0.29202 | 0.23322 | 0.93286 | 4.4664 | 0.20886 | 1.072 | 0.058569 | 0.0021031 | 0.49773 | 0.18538 | 0.28801
|  | -8.2 | 0.0082 | 0.00022063 | 0.29224 | 0.23367 | 0.93467 | 4.4673 | 0.20922 | 1.0699 | 0.058342 | 0.0020914 | 0.50064 | 0.18538 | 0.28801
|  | -8.4 | 0.0084 | 0.00021827 | 0.29246 | 0.23411 | 0.93645 | 4.4682 | 0.20958 | 1.0679 | 0.05812 | 0.0020799 | 0.50349 | 0.18538 | 0.28801
|  | -8.6 | 0.0086 | 0.00021598 | 0.29267 | 0.23455 | 0.9382 | 4.4691 | 0.20993 | 1.0659 | 0.057904 | 0.0020687 | 0.50626 | 0.18538 | 0.28801
|  | -8.8 | 0.0088 | 0.00021373 | 0.29289 | 0.23498 | 0.93993 | 4.47 | 0.21028 | 1.0639 | 0.057692 | 0.0020577 | 0.50897 | 0.18538 | 0.28801
|  | -9 | 0.009 | 0.00021154 | 0.2931 | 0.2354 | 0.94162 | 4.4708 | 0.21062 | 1.062 | 0.057484 | 0.002047 | 0.51161 | 0.18538 | 0.28801
|  | -9.2 | 0.0092 | 0.0002094 | 0.29331 | 0.23582 | 0.94329 | 4.4716 | 0.21095 | 1.0601 | 0.057281 | 0.0020366 | 0.5142 | 0.18538 | 0.28801
|  | -9.4 | 0.0094 | 0.00020731 | 0.29351 | 0.23623 | 0.94493 | 4.4725 | 0.21128 | 1.0583 | 0.057083 | 0.0020263 | 0.51672 | 0.18538 | 0.28801
|  | -9.6 | 0.0096 | 0.00020527 | 0.29372 | 0.23664 | 0.94654 | 4.4733 | 0.2116 | 1.0565 | 0.056888 | 0.0020163 | 0.5192 | 0.18538 | 0.28801
|  | -9.8 | 0.0098 | 0.00020327 | 0.29392 | 0.23703 | 0.94814 | 4.4741 | 0.21192 | 1.0547 | 0.056697 | 0.0020066 | 0.52161 | 0.18538 | 0.28801
|  | -10 | 0.01 | 0.00020131 | 0.29412 | 0.23743 | 0.94971 | 4.4749 | 0.21223 | 1.053 | 0.05651 | 0.001997 | 0.52398 | 0.18538 | 0.28801
|  | -10.2 | 0.0102 | 0.0001994 | 0.29432 | 0.23781 | 0.95125 | 4.4756 | 0.21254 | 1.0512 | 0.056326 | 0.0019876 | 0.5263 | 0.18538 | 0.28801
|  | -10.4 | 0.0104 | 0.00019752 | 0.29452 | 0.23819 | 0.95278 | 4.4764 | 0.21284 | 1.0496 | 0.056146 | 0.0019784 | 0.52857 | 0.18538 | 0.28801
|  | -10.6 | 0.0106 | 0.00019568 | 0.29472 | 0.23857 | 0.95428 | 4.4771 | 0.21314 | 1.0479 | 0.055969 | 0.0019694 | 0.53079 | 0.18538 | 0.28801
|  | -10.8 | 0.0108 | 0.00019388 | 0.29491 | 0.23894 | 0.95576 | 4.4779 | 0.21344 | 1.0463 | 0.055796 | 0.0019606 | 0.53297 | 0.18538 | 0.28801
|  | -11 | 0.011 | 0.00019212 | 0.2951 | 0.23931 | 0.95722 | 4.4786 | 0.21373 | 1.0447 | 0.055625 | 0.0019519 | 0.53511 | 0.18538 | 0.28801
|  | -11.2 | 0.0112 | 0.00019039 | 0.29529 | 0.23967 | 0.95867 | 4.4793 | 0.21402 | 1.0431 | 0.055458 | 0.0019434 | 0.53721 | 0.18538 | 0.28801
|  | -11.4 | 0.0114 | 0.00018869 | 0.29548 | 0.24002 | 0.96009 | 4.48 | 0.2143 | 1.0416 | 0.055294 | 0.0019351 | 0.53926 | 0.18538 | 0.28801
|  | -11.6 | 0.0116 | 0.00018702 | 0.29567 | 0.24037 | 0.9615 | 4.4807 | 0.21458 | 1.04 | 0.055132 | 0.0019269 | 0.54128 | 0.18538 | 0.28801
|  | -11.8 | 0.0118 | 0.00018539 | 0.29585 | 0.24072 | 0.96288 | 4.4814 | 0.21486 | 1.0385 | 0.054973 | 0.0019189 | 0.54326 | 0.18538 | 0.28801
|  | -12 | 0.012 | 0.00018378 | 0.29604 | 0.24106 | 0.96425 | 4.4821 | 0.21513 | 1.0371 | 0.054817 | 0.001911 | 0.54521 | 0.18538 | 0.28801
|  | -12.2 | 0.0122 | 0.00018221 | 0.29622 | 0.2414 | 0.96561 | 4.4828 | 0.2154 | 1.0356 | 0.054664 | 0.0019033 | 0.54711 | 0.18538 | 0.28801
|  | -12.4 | 0.0124 | 0.00018066 | 0.2964 | 0.24174 | 0.96695 | 4.4835 | 0.21567 | 1.0342 | 0.054513 | 0.0018957 | 0.54899 | 0.18538 | 0.28801
|  | -12.6 | 0.0126 | 0.00017914 | 0.29658 | 0.24207 | 0.96827 | 4.4841 | 0.21593 | 1.0328 | 0.054364 | 0.0018882 | 0.55083 | 0.18538 | 0.28801
|  | -12.8 | 0.0128 | 0.00017765 | 0.29676 | 0.24239 | 0.96957 | 4.4848 | 0.21619 | 1.0314 | 0.054218 | 0.0018809 | 0.55265 | 0.18538 | 0.28801
|  | -13 | 0.013 | 0.00017618 | 0.29693 | 0.24272 | 0.97086 | 4.4854 | 0.21645 | 1.03 | 0.054074 | 0.0018737 | 0.55443 | 0.18538 | 0.28801
|  | -13.2 | 0.0132 | 0.00017474 | 0.29711 | 0.24303 | 0.97214 | 4.4861 | 0.2167 | 1.0287 | 0.053932 | 0.0018666 | 0.55618 | 0.18538 | 0.28801
|  | -13.4 | 0.0134 | 0.00017332 | 0.29728 | 0.24335 | 0.9734 | 4.4867 | 0.21695 | 1.0273 | 0.053793 | 0.0018596 | 0.5579 | 0.18538 | 0.28801
|  | -13.6 | 0.0136 | 0.00017192 | 0.29745 | 0.24366 | 0.97464 | 4.4873 | 0.2172 | 1.026 | 0.053655 | 0.0018527 | 0.55959 | 0.18538 | 0.28801
|  | -13.8 | 0.0138 | 0.00017055 | 0.29762 | 0.24397 | 0.97587 | 4.4879 | 0.21744 | 1.0247 | 0.05352 | 0.001846 | 0.56126 | 0.18538 | 0.28801
|  | -14 | 0.014 | 0.0001692 | 0.29779 | 0.24427 | 0.97709 | 4.4885 | 0.21769 | 1.0234 | 0.053386 | 0.0018393 | 0.5629 | 0.18538 | 0.28801
|  | -14.2 | 0.0142 | 0.00016787 | 0.29796 | 0.24457 | 0.9783 | 4.4891 | 0.21792 | 1.0222 | 0.053255 | 0.0018328 | 0.56451 | 0.18538 | 0.28801
|  | -14.4 | 0.0144 | 0.00016656 | 0.29813 | 0.24487 | 0.97949 | 4.4897 | 0.21816 | 1.0209 | 0.053125 | 0.0018264 | 0.5661 | 0.18538 | 0.28801
|  | -14.6 | 0.0146 | 0.00016527 | 0.29829 | 0.24517 | 0.98067 | 4.4903 | 0.2184 | 1.0197 | 0.052998 | 0.00182 | 0.56766 | 0.18538 | 0.28801
|  | -14.8 | 0.0148 | 0.000164 | 0.29846 | 0.24546 | 0.98183 | 4.4909 | 0.21863 | 1.0185 | 0.052872 | 0.0018138 | 0.5692 | 0.18538 | 0.28801
|  | -15 | 0.015 | 0.00016275 | 0.29862 | 0.24575 | 0.98299 | 4.4915 | 0.21886 | 1.0173 | 0.052748 | 0.0018076 | 0.57072 | 0.18538 | 0.28801
|  | -15.2 | 0.0152 | 0.00016152 | 0.29878 | 0.24603 | 0.98413 | 4.4921 | 0.21908 | 1.0161 | 0.052625 | 0.0018016 | 0.57221 | 0.18538 | 0.28801
|  | -15.4 | 0.0154 | 0.00016031 | 0.29894 | 0.24632 | 0.98526 | 4.4926 | 0.21931 | 1.015 | 0.052505 | 0.0017956 | 0.57368 | 0.18538 | 0.28801
|  | -15.6 | 0.0156 | 0.00015912 | 0.2991 | 0.2466 | 0.98638 | 4.4932 | 0.21953 | 1.0138 | 0.052385 | 0.0017897 | 0.57513 | 0.18538 | 0.28801
|  | -15.8 | 0.0158 | 0.00015794 | 0.29926 | 0.24687 | 0.98749 | 4.4937 | 0.21975 | 1.0127 | 0.052268 | 0.0017839 | 0.57656 | 0.18538 | 0.28801
|  | -16 | 0.016 | 0.00015678 | 0.29941 | 0.24715 | 0.98859 | 4.4943 | 0.21997 | 1.0115 | 0.052152 | 0.0017782 | 0.57797 | 0.18538 | 0.28801
|  | -16.2 | 0.0162 | 0.00015564 | 0.29957 | 0.24742 | 0.98967 | 4.4948 | 0.22018 | 1.0104 | 0.052038 | 0.0017726 | 0.57936 | 0.18538 | 0.28801
|  | -16.4 | 0.0164 | 0.00015451 | 0.29972 | 0.24769 | 0.99075 | 4.4954 | 0.22039 | 1.0093 | 0.051925 | 0.001767 | 0.58072 | 0.18538 | 0.28801
|  | -16.6 | 0.0166 | 0.0001534 | 0.29988 | 0.24795 | 0.99182 | 4.4959 | 0.2206 | 1.0083 | 0.051813 | 0.0017615 | 0.58207 | 0.18538 | 0.28801
|  | -16.8 | 0.0168 | 0.0001523 | 0.30003 | 0.24822 | 0.99287 | 4.4964 | 0.22081 | 1.0072 | 0.051703 | 0.0017561 | 0.58341 | 0.18538 | 0.28801
|  | -17 | 0.017 | 0.00015122 | 0.30018 | 0.24848 | 0.99392 | 4.497 | 0.22102 | 1.0061 | 0.051594 | 0.0017508 | 0.58472 | 0.18538 | 0.28801
|  | -17.2 | 0.0172 | 0.00015016 | 0.30033 | 0.24874 | 0.99495 | 4.4975 | 0.22122 | 1.0051 | 0.051487 | 0.0017455 | 0.58601 | 0.18538 | 0.28801
|  | -17.4 | 0.0174 | 0.00014911 | 0.30048 | 0.24899 | 0.99598 | 4.498 | 0.22143 | 1.004 | 0.051381 | 0.0017403 | 0.58729 | 0.18538 | 0.28801
|  | -17.6 | 0.0176 | 0.00014807 | 0.30063 | 0.24925 | 0.99699 | 4.4985 | 0.22163 | 1.003 | 0.051276 | 0.0017352 | 0.58855 | 0.18538 | 0.28801
|  | -17.8 | 0.0178 | 0.00014704 | 0.30078 | 0.2495 | 0.998 | 4.499 | 0.22183 | 1.002 | 0.051173 | 0.0017302 | 0.5898 | 0.18538 | 0.28801
|  | -18 | 0.018 | 0.00014603 | 0.30092 | 0.24975 | 0.999 | 4.4995 | 0.22202 | 1.001 | 0.051071 | 0.0017252 | 0.59102 | 0.18538 | 0.28801
|  | -18.2 | 0.0182 | 0.00014504 | 0.30107 | 0.25 | 0.99999 | 4.5 | 0.22222 | 1 | 0.05097 | 0.0017203 | 0.59224 | 0.18538 | 0.28801
|  | -18.4 | 0.0184 | 0.00014405 | 0.30121 | 0.25024 | 1.001 | 4.5005 | 0.22241 | 0.99903 | 0.05087 | 0.0017154 | 0.59343 | 0.18538 | 0.28801
|  | -18.6 | 0.0186 | 0.00014308 | 0.30135 | 0.25048 | 1.0019 | 4.501 | 0.2226 | 0.99807 | 0.050771 | 0.0017106 | 0.59461 | 0.18538 | 0.28801
|  | -18.8 | 0.0188 | 0.00014212 | 0.3015 | 0.25073 | 1.0029 | 4.5015 | 0.22279 | 0.99711 | 0.050674 | 0.0017059 | 0.59578 | 0.18538 | 0.28801
|  | -19 | 0.019 | 0.00014117 | 0.30164 | 0.25096 | 1.0039 | 4.5019 | 0.22298 | 0.99616 | 0.050578 | 0.0017012 | 0.59693 | 0.18538 | 0.28801
|  | -19.2 | 0.0192 | 0.00014023 | 0.30178 | 0.2512 | 1.0048 | 4.5024 | 0.22317 | 0.99522 | 0.050482 | 0.0016965 | 0.59807 | 0.18538 | 0.28801
|  | -19.4 | 0.0194 | 0.00013931 | 0.30192 | 0.25143 | 1.0057 | 4.5029 | 0.22336 | 0.99429 | 0.050388 | 0.001692 | 0.59919 | 0.18538 | 0.28801
|  | -19.6 | 0.0196 | 0.0001384 | 0.30206 | 0.25167 | 1.0067 | 4.5033 | 0.22354 | 0.99337 | 0.050295 | 0.0016875 | 0.6003 | 0.18538 | 0.28801
|  | -19.8 | 0.0198 | 0.00013749 | 0.30219 | 0.2519 | 1.0076 | 4.5038 | 0.22372 | 0.99247 | 0.050203 | 0.001683 | 0.6014 | 0.18538 | 0.28801
|  | -20 | 0.02 | 0.0001366 | 0.30233 | 0.25213 | 1.0085 | 4.5043 | 0.2239 | 0.99157 | 0.050112 | 0.0016786 | 0.60248 | 0.18538 | 0.28801
|  | -20.2 | 0.0202 | 0.00013572 | 0.30247 | 0.25235 | 1.0094 | 4.5047 | 0.22408 | 0.99067 | 0.050022 | 0.0016743 | 0.60355 | 0.18538 | 0.28801
|  | -20.4 | 0.0204 | 0.00013485 | 0.3026 | 0.25258 | 1.0103 | 4.5052 | 0.22426 | 0.98979 | 0.049933 | 0.00167 | 0.60461 | 0.18538 | 0.28801
|  | -20.6 | 0.0206 | 0.00013399 | 0.30273 | 0.2528 | 1.0112 | 4.5056 | 0.22443 | 0.98892 | 0.049845 | 0.0016657 | 0.60566 | 0.18538 | 0.28801
|  | -20.8 | 0.0208 | 0.00013314 | 0.30287 | 0.25302 | 1.0121 | 4.506 | 0.22461 | 0.98806 | 0.049758 | 0.0016615 | 0.60669 | 0.18538 | 0.28801
|  | -21 | 0.021 | 0.0001323 | 0.303 | 0.25324 | 1.013 | 4.5065 | 0.22478 | 0.9872 | 0.049672 | 0.0016573 | 0.60771 | 0.18538 | 0.28801
|  | -21.2 | 0.0212 | 0.00013147 | 0.30313 | 0.25346 | 1.0138 | 4.5069 | 0.22495 | 0.98635 | 0.049587 | 0.0016532 | 0.60872 | 0.18538 | 0.28801
|  | -21.4 | 0.0214 | 0.00013065 | 0.30326 | 0.25368 | 1.0147 | 4.5074 | 0.22512 | 0.98551 | 0.049502 | 0.0016492 | 0.60972 | 0.18538 | 0.28801
|  | -21.6 | 0.0216 | 0.00012984 | 0.30339 | 0.25389 | 1.0156 | 4.5078 | 0.22529 | 0.98468 | 0.049419 | 0.0016452 | 0.61071 | 0.18538 | 0.28801
|  | -21.8 | 0.0218 | 0.00012903 | 0.30352 | 0.2541 | 1.0164 | 4.5082 | 0.22546 | 0.98386 | 0.049336 | 0.0016412 | 0.61168 | 0.18538 | 0.28801
|  | -22 | 0.022 | 0.00012824 | 0.30365 | 0.25431 | 1.0173 | 4.5086 | 0.22562 | 0.98304 | 0.049254 | 0.0016373 | 0.61265 | 0.18538 | 0.28801
|  | -22.2 | 0.0222 | 0.00012745 | 0.30378 | 0.25452 | 1.0181 | 4.509 | 0.22579 | 0.98223 | 0.049173 | 0.0016334 | 0.6136 | 0.18538 | 0.28801
|  | -22.4 | 0.0224 | 0.00012668 | 0.3039 | 0.25473 | 1.0189 | 4.5095 | 0.22595 | 0.98143 | 0.049093 | 0.0016295 | 0.61455 | 0.18538 | 0.28801
|  | -22.6 | 0.0226 | 0.00012591 | 0.30403 | 0.25494 | 1.0197 | 4.5099 | 0.22611 | 0.98064 | 0.049014 | 0.0016258 | 0.61548 | 0.18538 | 0.28801
|  | -22.8 | 0.0228 | 0.00012515 | 0.30415 | 0.25514 | 1.0206 | 4.5103 | 0.22627 | 0.97985 | 0.048935 | 0.001622 | 0.6164 | 0.18538 | 0.28801
|  | -23 | 0.023 | 0.0001244 | 0.30428 | 0.25534 | 1.0214 | 4.5107 | 0.22643 | 0.97907 | 0.048858 | 0.0016183 | 0.61732 | 0.18538 | 0.28801
|  | -23.2 | 0.0232 | 0.00012365 | 0.3044 | 0.25554 | 1.0222 | 4.5111 | 0.22659 | 0.9783 | 0.048781 | 0.0016146 | 0.61822 | 0.18538 | 0.28801
|  | -23.4 | 0.0234 | 0.00012292 | 0.30453 | 0.25574 | 1.023 | 4.5115 | 0.22675 | 0.97754 | 0.048704 | 0.001611 | 0.61912 | 0.18538 | 0.28801
|  | -23.6 | 0.0236 | 0.00012219 | 0.30465 | 0.25594 | 1.0238 | 4.5119 | 0.22691 | 0.97678 | 0.048629 | 0.0016074 | 0.62 | 0.18538 | 0.28801
|  | -23.8 | 0.0238 | 0.00012147 | 0.30477 | 0.25614 | 1.0246 | 4.5123 | 0.22706 | 0.97603 | 0.048554 | 0.0016038 | 0.62088 | 0.18538 | 0.28801
|  | -24 | 0.024 | 0.00012076 | 0.30489 | 0.25634 | 1.0253 | 4.5127 | 0.22721 | 0.97528 | 0.04848 | 0.0016003 | 0.62174 | 0.18538 | 0.28801
|  | -24.2 | 0.0242 | 0.00012005 | 0.30501 | 0.25653 | 1.0261 | 4.5131 | 0.22737 | 0.97455 | 0.048407 | 0.0015968 | 0.6226 | 0.18538 | 0.28801
|  | -24.4 | 0.0244 | 0.00011935 | 0.30513 | 0.25672 | 1.0269 | 4.5134 | 0.22752 | 0.97382 | 0.048334 | 0.0015933 | 0.62345 | 0.18538 | 0.28801
|  | -24.6 | 0.0246 | 0.00011866 | 0.30525 | 0.25691 | 1.0277 | 4.5138 | 0.22767 | 0.97309 | 0.048262 | 0.0015899 | 0.62429 | 0.18538 | 0.28801
|  | -24.8 | 0.0248 | 0.00011798 | 0.30537 | 0.2571 | 1.0284 | 4.5142 | 0.22782 | 0.97237 | 0.048191 | 0.0015865 | 0.62512 | 0.18538 | 0.28801
|  | -25 | 0.025 | 0.0001173 | 0.30548 | 0.25729 | 1.0292 | 4.5146 | 0.22797 | 0.97166 | 0.04812 | 0.0015831 | 0.62595 | 0.18538 | 0.28801
|  | -25.2 | 0.0252 | 0.00011663 | 0.3056 | 0.25748 | 1.0299 | 4.515 | 0.22811 | 0.97095 | 0.04805 | 0.0015798 | 0.62676 | 0.18538 | 0.28801
|  | -25.4 | 0.0254 | 0.00011597 | 0.30572 | 0.25767 | 1.0307 | 4.5153 | 0.22826 | 0.97025 | 0.047981 | 0.0015765 | 0.62757 | 0.18538 | 0.28801
|  | -25.6 | 0.0256 | 0.00011531 | 0.30583 | 0.25785 | 1.0314 | 4.5157 | 0.2284 | 0.96956 | 0.047912 | 0.0015733 | 0.62837 | 0.18538 | 0.28801
|  | -25.8 | 0.0258 | 0.00011466 | 0.30595 | 0.25803 | 1.0321 | 4.5161 | 0.22855 | 0.96887 | 0.047844 | 0.0015701 | 0.62916 | 0.18538 | 0.28801
|  | -26 | 0.026 | 0.00011401 | 0.30606 | 0.25822 | 1.0329 | 4.5164 | 0.22869 | 0.96818 | 0.047777 | 0.0015669 | 0.62995 | 0.18538 | 0.28801
|  | -26.2 | 0.0262 | 0.00011337 | 0.30617 | 0.2584 | 1.0336 | 4.5168 | 0.22883 | 0.96751 | 0.04771 | 0.0015637 | 0.63072 | 0.18538 | 0.28801
|  | -26.4 | 0.0264 | 0.00011274 | 0.30629 | 0.25858 | 1.0343 | 4.5172 | 0.22897 | 0.96684 | 0.047644 | 0.0015606 | 0.63149 | 0.18538 | 0.28801
|  | -26.6 | 0.0266 | 0.00011211 | 0.3064 | 0.25875 | 1.035 | 4.5175 | 0.22911 | 0.96617 | 0.047578 | 0.0015575 | 0.63225 | 0.18538 | 0.28801
|  | -26.8 | 0.0268 | 0.00011149 | 0.30651 | 0.25893 | 1.0357 | 4.5179 | 0.22925 | 0.96551 | 0.047513 | 0.0015544 | 0.63301 | 0.18538 | 0.28801
|  | -27 | 0.027 | 0.00011088 | 0.30662 | 0.25911 | 1.0364 | 4.5182 | 0.22939 | 0.96485 | 0.047448 | 0.0015514 | 0.63375 | 0.18538 | 0.28801
|  | -27.2 | 0.0272 | 0.00011027 | 0.30673 | 0.25928 | 1.0371 | 4.5186 | 0.22953 | 0.9642 | 0.047385 | 0.0015483 | 0.63449 | 0.18538 | 0.28801
|  | -27.4 | 0.0274 | 0.00010967 | 0.30684 | 0.25946 | 1.0378 | 4.5189 | 0.22966 | 0.96356 | 0.047321 | 0.0015454 | 0.63523 | 0.18538 | 0.28801
|  | -27.6 | 0.0276 | 0.00010907 | 0.30695 | 0.25963 | 1.0385 | 4.5193 | 0.2298 | 0.96292 | 0.047258 | 0.0015424 | 0.63595 | 0.18538 | 0.28801
|  | -27.8 | 0.0278 | 0.00010848 | 0.30706 | 0.2598 | 1.0392 | 4.5196 | 0.22993 | 0.96228 | 0.047196 | 0.0015395 | 0.63667 | 0.18538 | 0.28801
|  | -28 | 0.028 | 0.00010789 | 0.30717 | 0.25997 | 1.0399 | 4.5199 | 0.23006 | 0.96165 | 0.047134 | 0.0015366 | 0.63739 | 0.18538 | 0.28801
|  | -28.2 | 0.0282 | 0.00010731 | 0.30727 | 0.26014 | 1.0406 | 4.5203 | 0.2302 | 0.96103 | 0.047073 | 0.0015337 | 0.63809 | 0.18538 | 0.28801
|  | -28.4 | 0.0284 | 0.00010673 | 0.30738 | 0.26031 | 1.0412 | 4.5206 | 0.23033 | 0.96041 | 0.047012 | 0.0015308 | 0.63879 | 0.18538 | 0.28801
|  | -28.6 | 0.0286 | 0.00010616 | 0.30749 | 0.26047 | 1.0419 | 4.5209 | 0.23046 | 0.95979 | 0.046952 | 0.001528 | 0.63949 | 0.18538 | 0.28801
|  | -28.8 | 0.0288 | 0.0001056 | 0.30759 | 0.26064 | 1.0426 | 4.5213 | 0.23059 | 0.95918 | 0.046892 | 0.0015252 | 0.64018 | 0.18538 | 0.28801
|  | -29 | 0.029 | 0.00010504 | 0.3077 | 0.2608 | 1.0432 | 4.5216 | 0.23072 | 0.95857 | 0.046833 | 0.0015224 | 0.64086 | 0.18538 | 0.28801
|  | -29.2 | 0.0292 | 0.00010448 | 0.3078 | 0.26097 | 1.0439 | 4.5219 | 0.23085 | 0.95797 | 0.046774 | 0.0015197 | 0.64153 | 0.18538 | 0.28801
|  | -29.4 | 0.0294 | 0.00010393 | 0.3079 | 0.26113 | 1.0445 | 4.5223 | 0.23097 | 0.95738 | 0.046716 | 0.0015169 | 0.6422 | 0.18538 | 0.28801
|  | -29.6 | 0.0296 | 0.00010339 | 0.30801 | 0.26129 | 1.0452 | 4.5226 | 0.2311 | 0.95678 | 0.046658 | 0.0015142 | 0.64287 | 0.18538 | 0.28801
|  | -29.8 | 0.0298 | 0.00010284 | 0.30811 | 0.26145 | 1.0458 | 4.5229 | 0.23123 | 0.9562 | 0.046601 | 0.0015115 | 0.64352 | 0.18538 | 0.28801
|  | -30 | 0.03 | 0.00010231 | 0.30821 | 0.26161 | 1.0464 | 4.5232 | 0.23135 | 0.95561 | 0.046544 | 0.0015089 | 0.64418 | 0.18538 | 0.28801
|  | -30.2 | 0.0302 | 0.00010178 | 0.30832 | 0.26177 | 1.0471 | 4.5235 | 0.23147 | 0.95503 | 0.046488 | 0.0015062 | 0.64482 | 0.18538 | 0.28801
|  | -30.4 | 0.0304 | 0.00010125 | 0.30842 | 0.26193 | 1.0477 | 4.5239 | 0.2316 | 0.95446 | 0.046432 | 0.0015036 | 0.64546 | 0.18538 | 0.28801
|  | -30.6 | 0.0306 | 0.00010073 | 0.30852 | 0.26209 | 1.0483 | 4.5242 | 0.23172 | 0.95389 | 0.046376 | 0.001501 | 0.6461 | 0.18538 | 0.28801
|  | -30.8 | 0.0308 | 0.00010021 | 0.30862 | 0.26224 | 1.049 | 4.5245 | 0.23184 | 0.95332 | 0.046321 | 0.0014985 | 0.64673 | 0.18538 | 0.28801
|  | -31 | 0.031 | 9.9695e-05 | 0.30872 | 0.2624 | 1.0496 | 4.5248 | 0.23196 | 0.95276 | 0.046267 | 0.0014959 | 0.64735 | 0.18538 | 0.28801
|  | -31.2 | 0.0312 | 9.9185e-05 | 0.30882 | 0.26255 | 1.0502 | 4.5251 | 0.23208 | 0.9522 | 0.046212 | 0.0014934 | 0.64797 | 0.18538 | 0.28801
|  | -31.4 | 0.0314 | 9.868e-05 | 0.30891 | 0.2627 | 1.0508 | 4.5254 | 0.2322 | 0.95165 | 0.046159 | 0.0014909 | 0.64859 | 0.18538 | 0.28801
|  | -31.6 | 0.0316 | 9.8179e-05 | 0.30901 | 0.26285 | 1.0514 | 4.5257 | 0.23232 | 0.9511 | 0.046105 | 0.0014884 | 0.6492 | 0.18538 | 0.28801
Hn+1=Hn + Ds (in+1-Jn)
DH=Hn+1-Hn= Ds (in+1-Jn)
Primo passo
h è noto (“condizione iniziale”,; da esso :Sez, Ridr, V, V^2/2g , quindi H
e ancora j, DH/Dh (non utilizzato nei calcoli)
# Passi successivi (n=1,2,3, …..)
DH si calcola usando la J al passo precedente; quindi
facilmente H; h si ottiene da H, sottranendo il termine cinetico precednte
Sez, V, , il termine cinetico, Ridr e la perdita di carico si calolano
con i valori aggiornati
In viola sono indicati i termini calcolati utilizzando i valori del
passo precedente

## CorrVeloce
| Le caselle in Giallo sono relative a parametri di ingresso. | [7 empty] | Corrente Veloce |  | Pendenza Supercritica
RETTANGOLO DI BASE b
Profili di corrente
Larg Rett b | 5 | s | z fondo | H | h | S(h) | Pb(h) | R idr | V | V2/2g | j | DH | DH/Dh | K | hunif
|  | 0 | 0 | 0.38416 | 0.23 | 1.15 | 5.7683 | 0.19936 | 1.7391 | 0.15416 | 0.0057993 |  | -0.3405 | 0.2536 | 0.18288
|  | 0.5 |  | 0.3866 | 0.22383 | 1.1192 | 5.7732 | 0.19385 | 1.7871 | 0.16277 | 0.0062975 |  | -0.45441 | 0.2536 | 0.18288 | h
q | 2 | 1 |  | 0.38862 | 0.21976 | 1.0988 | 5.7772 | 0.19019 | 1.8202 | 0.16886 | 0.0066589 |  | -0.53681 | 0.2536 | 0.18288
i | 0.01 | 1.5 |  | 0.39039 | 0.21665 | 1.0832 | 5.7808 | 0.18738 | 1.8463 | 0.17375 | 0.0069542 |  | -0.60399 | 0.2536 | 0.18288
eps mm |  | 2 |  | 0.39199 | 0.21412 | 1.0706 | 5.784 | 0.1851 | 1.8681 | 0.17786 | 0.0072068 |  | -0.66132 | 0.2536 | 0.18288 |  |  | b
lamda | 0.03 | 2.5 |  | 0.39344 | 0.21201 | 1.0601 | 5.7869 | 0.18318 | 1.8867 | 0.18143 | 0.007428 |  | -0.71146 | 0.2536 | 0.18288
|  | 3 |  | 0.39476 | 0.2102 | 1.051 | 5.7895 | 0.18154 | 1.9029 | 0.18456 | 0.0076248 |  | -0.75599 | 0.2536 | 0.18288 |  | Calcolo attraverso l'equazione dell'altezza d'acqua
|  | 3.5 |  | 0.39598 | 0.20863 | 1.0432 | 5.792 | 0.18011 | 1.9172 | 0.18735 | 0.0078016 |  | -0.79596 | 0.2536 | 0.18288
passo ds | 0.5 | 4 |  | 0.39711 | 0.20725 | 1.0363 | 5.7942 | 0.17884 | 1.93 | 0.18985 | 0.0079617 |  | -0.8321 | 0.2536 | 0.18288
|  | 4.5 |  | 0.39815 | 0.20603 | 1.0301 | 5.7963 | 0.17772 | 1.9415 | 0.19212 | 0.0081074 |  | -0.86497 | 0.2536 | 0.18288
hunif (b>>h) | 0.18288 | 5 |  | 0.39911 | 0.20493 | 1.0247 | 5.7982 | 0.17672 | 1.9518 | 0.19417 | 0.0082407 |  | -0.895 | 0.2536 | 0.18288
V un (b>>h) | 2.1873 | 5.5 |  | 0.4 | 0.20395 | 1.0198 | 5.8 | 0.17582 | 1.9613 | 0.19605 | 0.008363 |  | -0.92252 | 0.2536 | 0.18288
|  | 6 |  | 0.40083 | 0.20306 | 1.0153 | 5.8017 | 0.175 | 1.9698 | 0.19777 | 0.0084755 |  | -0.94783 | 0.2536 | 0.18288
k | 0.2536 | 6.5 |  | 0.4016 | 0.20226 | 1.0113 | 5.8032 | 0.17427 | 1.9777 | 0.19934 | 0.0085793 |  | -0.97116 | 0.2536 | 0.18288
|  | 7 |  | 0.40232 | 0.20153 | 1.0076 | 5.8046 | 0.17359 | 1.9848 | 0.20079 | 0.0086752 |  | -0.9927 | 0.2536 | 0.18288
in GIALLO |  | 7.5 |  | 0.40299 | 0.20086 | 1.0043 | 5.806 | 0.17298 | 1.9914 | 0.20213 | 0.008764 |  | -1.0126 | 0.2536 | 0.18288
Dati di |  | 8 |  | 0.40361 | 0.20025 | 1.0013 | 5.8072 | 0.17242 | 1.9975 | 0.20336 | 0.0088462 |  | -1.0311 | 0.2536 | 0.18288
ingresso |  | 8.5 |  | 0.4042 | 0.19969 | 0.99846 | 5.8084 | 0.1719 | 2.0031 | 0.2045 | 0.0089226 |  | -1.0482 | 0.2536 | 0.18288
|  | 9 |  | 0.40474 | 0.19918 | 0.99589 | 5.8095 | 0.17142 | 2.0083 | 0.20556 | 0.0089935 |  | -1.0641 | 0.2536 | 0.18288
|  | 9.5 |  | 0.40525 | 0.1987 | 0.99352 | 5.8105 | 0.17099 | 2.013 | 0.20654 | 0.0090595 |  | -1.0789 | 0.2536 | 0.18288
|  | 10 |  | 0.40572 | 0.19827 | 0.99134 | 5.8114 | 0.17058 | 2.0175 | 0.20745 | 0.0091208 |  | -1.0926 | 0.2536 | 0.18288
|  | 10.5 |  | 0.40616 | 0.19787 | 0.98933 | 5.8123 | 0.17021 | 2.0216 | 0.20829 | 0.009178 |  | -1.1054 | 0.2536 | 0.18288
|  | 11 |  | 0.40657 | 0.19749 | 0.98747 | 5.8131 | 0.16987 | 2.0254 | 0.20908 | 0.0092312 |  | -1.1173 | 0.2536 | 0.18288
|  | 11.5 |  | 0.40696 | 0.19715 | 0.98575 | 5.8139 | 0.16955 | 2.0289 | 0.20981 | 0.0092809 |  | -1.1284 | 0.2536 | 0.18288
|  | 12 |  | 0.40732 | 0.19683 | 0.98416 | 5.8146 | 0.16926 | 2.0322 | 0.21049 | 0.0093272 |  | -1.1388 | 0.2536 | 0.18288
|  | 12.5 |  | 0.40766 | 0.19654 | 0.98268 | 5.8153 | 0.16898 | 2.0352 | 0.21112 | 0.0093704 |  | -1.1484 | 0.2536 | 0.18288
|  | 13 |  | 0.40798 | 0.19626 | 0.98131 | 5.816 | 0.16873 | 2.0381 | 0.21171 | 0.0094107 |  | -1.1575 | 0.2536 | 0.18288
|  | 13.5 |  | 0.40827 | 0.19601 | 0.98004 | 5.8165 | 0.16849 | 2.0407 | 0.21226 | 0.0094484 |  | -1.1659 | 0.2536 | 0.18288
|  | 14 |  | 0.40855 | 0.19577 | 0.97886 | 5.8171 | 0.16827 | 2.0432 | 0.21278 | 0.0094836 |  | -1.1737 | 0.2536 | 0.18288
|  | 14.5 |  | 0.40881 | 0.19555 | 0.97776 | 5.8176 | 0.16807 | 2.0455 | 0.21326 | 0.0095165 |  | -1.1811 | 0.2536 | 0.18288
|  | 15 |  | 0.40905 | 0.19535 | 0.97673 | 5.8181 | 0.16788 | 2.0476 | 0.2137 | 0.0095472 |  | -1.1879 | 0.2536 | 0.18288
|  | 15.5 |  | 0.40928 | 0.19516 | 0.97578 | 5.8186 | 0.1677 | 2.0496 | 0.21412 | 0.009576 |  | -1.1944 | 0.2536 | 0.18288
|  | 16 |  | 0.40949 | 0.19498 | 0.97489 | 5.819 | 0.16754 | 2.0515 | 0.21451 | 0.0096028 |  | -1.2004 | 0.2536 | 0.18288
|  | 16.5 |  | 0.40969 | 0.19481 | 0.97406 | 5.8194 | 0.16738 | 2.0533 | 0.21487 | 0.009628 |  | -1.206 | 0.2536 | 0.18288
|  | 17 |  | 0.40987 | 0.19466 | 0.97329 | 5.8197 | 0.16724 | 2.0549 | 0.21522 | 0.0096515 |  | -1.2112 | 0.2536 | 0.18288
|  | 17.5 |  | 0.41005 | 0.19451 | 0.97257 | 5.8201 | 0.16711 | 2.0564 | 0.21553 | 0.0096735 |  | -1.2161 | 0.2536 | 0.18288
|  | 18 |  | 0.41021 | 0.19438 | 0.9719 | 5.8204 | 0.16698 | 2.0578 | 0.21583 | 0.0096941 |  | -1.2207 | 0.2536 | 0.18288
|  | 18.5 |  | 0.41037 | 0.19426 | 0.97128 | 5.8207 | 0.16687 | 2.0591 | 0.21611 | 0.0097134 |  | -1.225 | 0.2536 | 0.18288
|  | 19 |  | 0.41051 | 0.19414 | 0.97069 | 5.821 | 0.16676 | 2.0604 | 0.21637 | 0.0097315 |  | -1.229 | 0.2536 | 0.18288
|  | 19.5 |  | 0.41064 | 0.19403 | 0.97015 | 5.8213 | 0.16665 | 2.0615 | 0.21661 | 0.0097483 |  | -1.2328 | 0.2536 | 0.18288
|  | 20 |  | 0.41077 | 0.19393 | 0.96963 | 5.8215 | 0.16656 | 2.0626 | 0.21684 | 0.0097642 |  | -1.2363 | 0.2536 | 0.18288
|  | 20.5 |  | 0.41089 | 0.19383 | 0.96916 | 5.8218 | 0.16647 | 2.0636 | 0.21706 | 0.009779 |  | -1.2396 | 0.2536 | 0.18288
|  | 21 |  | 0.411 | 0.19374 | 0.96871 | 5.822 | 0.16639 | 2.0646 | 0.21726 | 0.0097929 |  | -1.2427 | 0.2536 | 0.18288
|  | 21.5 |  | 0.4111 | 0.19366 | 0.9683 | 5.8222 | 0.16631 | 2.0655 | 0.21744 | 0.0098059 |  | -1.2456 | 0.2536 | 0.18288
|  | 22 |  | 0.4112 | 0.19358 | 0.96791 | 5.8224 | 0.16624 | 2.0663 | 0.21762 | 0.009818 |  | -1.2483 | 0.2536 | 0.18288
|  | 22.5 |  | 0.41129 | 0.19351 | 0.96754 | 5.8226 | 0.16617 | 2.0671 | 0.21778 | 0.0098294 |  | -1.2509 | 0.2536 | 0.18288
|  | 23 |  | 0.41138 | 0.19344 | 0.9672 | 5.8228 | 0.16611 | 2.0678 | 0.21794 | 0.0098401 |  | -1.2533 | 0.2536 | 0.18288
|  | 23.5 |  | 0.41146 | 0.19338 | 0.96688 | 5.8229 | 0.16605 | 2.0685 | 0.21808 | 0.0098501 |  | -1.2555 | 0.2536 | 0.18288
|  | 24 |  | 0.41153 | 0.19332 | 0.96658 | 5.8231 | 0.16599 | 2.0691 | 0.21821 | 0.0098595 |  | -1.2576 | 0.2536 | 0.18288
|  | 24.5 |  | 0.4116 | 0.19326 | 0.9663 | 5.8232 | 0.16594 | 2.0697 | 0.21834 | 0.0098683 |  | -1.2595 | 0.2536 | 0.18288
|  | 25 |  | 0.41167 | 0.19321 | 0.96604 | 5.8233 | 0.16589 | 2.0703 | 0.21846 | 0.0098765 |  | -1.2614 | 0.2536 | 0.18288
|  | 25.5 |  | 0.41173 | 0.19316 | 0.9658 | 5.8235 | 0.16585 | 2.0708 | 0.21857 | 0.0098843 |  | -1.2631 | 0.2536 | 0.18288
|  | 26 |  | 0.41179 | 0.19311 | 0.96557 | 5.8236 | 0.1658 | 2.0713 | 0.21867 | 0.0098915 |  | -1.2647 | 0.2536 | 0.18288
|  | 26.5 |  | 0.41184 | 0.19307 | 0.96535 | 5.8237 | 0.16576 | 2.0718 | 0.21877 | 0.0098983 |  | -1.2662 | 0.2536 | 0.18288
|  | 27 |  | 0.41189 | 0.19303 | 0.96515 | 5.8238 | 0.16573 | 2.0722 | 0.21886 | 0.0099046 |  | -1.2676 | 0.2536 | 0.18288
|  | 27.5 |  | 0.41194 | 0.19299 | 0.96497 | 5.8239 | 0.16569 | 2.0726 | 0.21895 | 0.0099106 |  | -1.269 | 0.2536 | 0.18288
|  | 28 |  | 0.41198 | 0.19296 | 0.96479 | 5.824 | 0.16566 | 2.073 | 0.21903 | 0.0099162 |  | -1.2702 | 0.2536 | 0.18288
|  | 28.5 |  | 0.41203 | 0.19292 | 0.96462 | 5.8241 | 0.16563 | 2.0733 | 0.2191 | 0.0099214 |  | -1.2714 | 0.2536 | 0.18288
|  | 29 |  | 0.41207 | 0.19289 | 0.96447 | 5.8241 | 0.1656 | 2.0737 | 0.21917 | 0.0099263 |  | -1.2725 | 0.2536 | 0.18288
|  | 29.5 |  | 0.4121 | 0.19286 | 0.96432 | 5.8242 | 0.16557 | 2.074 | 0.21924 | 0.0099309 |  | -1.2735 | 0.2536 | 0.18288
|  | 30 |  | 0.41214 | 0.19284 | 0.96419 | 5.8243 | 0.16555 | 2.0743 | 0.2193 | 0.0099352 |  | -1.2744 | 0.2536 | 0.18288
|  | 30.5 |  | 0.41217 | 0.19281 | 0.96406 | 5.8243 | 0.16552 | 2.0746 | 0.21936 | 0.0099393 |  | -1.2753 | 0.2536 | 0.18288
|  | 31 |  | 0.4122 | 0.19279 | 0.96394 | 5.8244 | 0.1655 | 2.0748 | 0.21941 | 0.009943 |  | -1.2762 | 0.2536 | 0.18288
|  | 31.5 |  | 0.41223 | 0.19277 | 0.96383 | 5.8245 | 0.16548 | 2.0751 | 0.21946 | 0.0099466 |  | -1.277 | 0.2536 | 0.18288
|  | 32 |  | 0.41225 | 0.19275 | 0.96373 | 5.8245 | 0.16546 | 2.0753 | 0.21951 | 0.0099499 |  | -1.2777 | 0.2536 | 0.18288
|  | 32.5 |  | 0.41228 | 0.19273 | 0.96363 | 5.8246 | 0.16544 | 2.0755 | 0.21955 | 0.009953 |  | -1.2784 | 0.2536 | 0.18288
|  | 33 |  | 0.4123 | 0.19271 | 0.96354 | 5.8246 | 0.16543 | 2.0757 | 0.2196 | 0.009956 |  | -1.2791 | 0.2536 | 0.18288
|  | 33.5 |  | 0.41233 | 0.19269 | 0.96345 | 5.8247 | 0.16541 | 2.0759 | 0.21964 | 0.0099587 |  | -1.2797 | 0.2536 | 0.18288
|  | 34 |  | 0.41235 | 0.19267 | 0.96337 | 5.8247 | 0.16539 | 2.076 | 0.21967 | 0.0099613 |  | -1.2802 | 0.2536 | 0.18288
|  | 34.5 |  | 0.41237 | 0.19266 | 0.96329 | 5.8247 | 0.16538 | 2.0762 | 0.21971 | 0.0099637 |  | -1.2808 | 0.2536 | 0.18288
|  | 35 |  | 0.41238 | 0.19264 | 0.96322 | 5.8248 | 0.16537 | 2.0764 | 0.21974 | 0.009966 |  | -1.2813 | 0.2536 | 0.18288
|  | 35.5 |  | 0.4124 | 0.19263 | 0.96316 | 5.8248 | 0.16535 | 2.0765 | 0.21977 | 0.0099681 |  | -1.2818 | 0.2536 | 0.18288
|  | 36 |  | 0.41242 | 0.19262 | 0.9631 | 5.8248 | 0.16534 | 2.0766 | 0.2198 | 0.0099701 |  | -1.2822 | 0.2536 | 0.18288
|  | 36.5 |  | 0.41243 | 0.19261 | 0.96304 | 5.8249 | 0.16533 | 2.0768 | 0.21982 | 0.0099719 |  | -1.2826 | 0.2536 | 0.18288
|  | 37 |  | 0.41245 | 0.1926 | 0.96298 | 5.8249 | 0.16532 | 2.0769 | 0.21985 | 0.0099737 |  | -1.283 | 0.2536 | 0.18288
|  | 37.5 |  | 0.41246 | 0.19259 | 0.96293 | 5.8249 | 0.16531 | 2.077 | 0.21987 | 0.0099753 |  | -1.2834 | 0.2536 | 0.18288
|  | 38 |  | 0.41247 | 0.19258 | 0.96288 | 5.8249 | 0.1653 | 2.0771 | 0.21989 | 0.0099769 |  | -1.2837 | 0.2536 | 0.18288
|  | 38.5 |  | 0.41248 | 0.19257 | 0.96284 | 5.825 | 0.1653 | 2.0772 | 0.21991 | 0.0099783 |  | -1.284 | 0.2536 | 0.18288
|  | 39 |  | 0.41249 | 0.19256 | 0.9628 | 5.825 | 0.16529 | 2.0773 | 0.21993 | 0.0099796 |  | -1.2843 | 0.2536 | 0.18288
|  | 39.5 |  | 0.4125 | 0.19255 | 0.96276 | 5.825 | 0.16528 | 2.0774 | 0.21995 | 0.0099809 |  | -1.2846 | 0.2536 | 0.18288
|  | 40 |  | 0.41251 | 0.19254 | 0.96272 | 5.825 | 0.16527 | 2.0775 | 0.21997 | 0.0099821 |  | -1.2849 | 0.2536 | 0.18288
|  | 40.5 |  | 0.41252 | 0.19254 | 0.96268 | 5.825 | 0.16527 | 2.0775 | 0.21999 | 0.0099832 |  | -1.2851 | 0.2536 | 0.18288
|  | 41 |  | 0.41253 | 0.19253 | 0.96265 | 5.8251 | 0.16526 | 2.0776 | 0.22 | 0.0099843 |  | -1.2854 | 0.2536 | 0.18288
|  | 41.5 |  | 0.41254 | 0.19252 | 0.96262 | 5.8251 | 0.16525 | 2.0777 | 0.22001 | 0.0099852 |  | -1.2856 | 0.2536 | 0.18288
|  | 42 |  | 0.41255 | 0.19252 | 0.96259 | 5.8251 | 0.16525 | 2.0777 | 0.22003 | 0.0099862 |  | -1.2858 | 0.2536 | 0.18288
|  | 42.5 |  | 0.41255 | 0.19251 | 0.96256 | 5.8251 | 0.16524 | 2.0778 | 0.22004 | 0.009987 |  | -1.286 | 0.2536 | 0.18288
|  | 43 |  | 0.41256 | 0.19251 | 0.96254 | 5.8251 | 0.16524 | 2.0778 | 0.22005 | 0.0099878 |  | -1.2862 | 0.2536 | 0.18288
|  | 43.5 |  | 0.41257 | 0.1925 | 0.96252 | 5.8251 | 0.16524 | 2.0779 | 0.22006 | 0.0099886 |  | -1.2863 | 0.2536 | 0.18288
|  | 44 |  | 0.41257 | 0.1925 | 0.96249 | 5.8251 | 0.16523 | 2.0779 | 0.22007 | 0.0099893 |  | -1.2865 | 0.2536 | 0.18288
|  | 44.5 |  | 0.41258 | 0.19249 | 0.96247 | 5.8252 | 0.16523 | 2.078 | 0.22008 | 0.00999 |  | -1.2866 | 0.2536 | 0.18288
Primo passo (n=0)
ho è noto (“condizione iniziale”).
Si calcola la sezione S(ho), la velocità vo, il termine cinetico (Ho si calcola facilmente) , il raggio idraulico, la perdita di carico Jo.
Dalla 1ter si ricava H1; da questa h1
# Passi successivi (n=1,2,3, …..)
h si calcola attarverso l'equazione , utilizzando valori relativi al passo preceente
Si calcolano poi la sezione , la velocità, il termine cinetico, il raggio idraulico,
la perdita di carico Jn. La pendenza ié nota
Si ritorna a #
Derivata di H(h),
dagli appunti
𝜕𝐻/𝜕ℎ=1−/𝑔 〖𝑄/𝜎^3 〗^2 𝑏(ℎ)
𝑘=√(█(3@)&𝑄^2/(𝑔𝑏^2 ))

## Profili2
Le caselle in Giallo sono relative a parametri di ingresso.
|  |  |  | Profili di corrente |  |  | Corrente Veloce |  | Pendenza Supercritica
ro*g*h^2/2*b
Larg Rett b | 5 | s | z fondo | H | h | R idr | V | V2/2g | j | DH | DH/Dh | Dh |  |  | P*S | S*ro*V2 | spinta tot
|  | 0 | 0 | 0.40387 | 0.2 | 0.18519 | 2 | 0.20387 | 0.0082569 | 0.00087156 | -1.0387 | -0.00083906 | K | hunif | 1962 | 4000 | 5962
|  | 0.5 | -0.005 | 0.40475 | 0.19916 | 0.18447 | 2.0084 | 0.2056 | 0.0083591 | 0.00082046 | -1.0646 | -0.00077067 | 0.2536 | 0.18288 | 1945.5722 | 4016.8519 | 5962.4241
q | 2 | 1 | -0.01 | 0.40557 | 0.19839 | 0.1838 | 2.0162 | 0.2072 | 0.0084545 | 0.00077277 | -1.0888 | -0.00070977 | 0.2536 | 0.18288 | 1930.5443 | 4032.4557 | 5963
i | 0.01 | 1.5 | -0.015 | 0.40634 | 0.19768 | 0.18319 | 2.0235 | 0.20869 | 0.0085436 | 0.0007282 | -1.1113 | -0.00065524 | 0.2536 | 0.18288 | 1916.7555 | 4046.9341 | 5963.6896
eps mm |  | 2 | -0.02 | 0.40707 | 0.19703 | 0.18263 | 2.0302 | 0.21008 | 0.008627 | 0.00068648 | -1.1325 | -0.00060618 | 0.2536 | 0.18288 | 1904.0699 | 4060.3928 | 5964.4627
lamda | 0.03 | 2.5 | -0.025 | 0.40775 | 0.19642 | 0.18211 | 2.0365 | 0.21137 | 0.0087052 | 0.0006474 | -1.1523 | -0.00056184 | 0.2536 | 0.18288 | 1892.3716 | 4072.9238 | 5965.2954
|  | 3 | -0.03 | 0.4084 | 0.19586 | 0.18163 | 2.0423 | 0.21259 | 0.0087785 | 0.00061075 | -1.1709 | -0.00052163 | 0.2536 | 0.18288 | 1881.5611 | 4084.6075 | 5966.1686
|  | 3.5 | -0.035 | 0.40901 | 0.19534 | 0.18118 | 2.0478 | 0.21373 | 0.0088473 | 0.00057635 | -1.1883 | -0.00048502 | 0.2536 | 0.18288 | 1871.5521 | 4095.5151 | 5967.0672
passo ds | 0.5 | 4 | -0.04 | 0.40959 | 0.19485 | 0.18076 | 2.0529 | 0.21479 | 0.0089119 | 0.00054404 | -1.2047 | -0.0004516 | 0.2536 | 0.18288 | 1862.2695 | 4105.7096 | 5967.9791
|  | 4.5 | -0.045 | 0.41013 | 0.1944 | 0.18037 | 2.0576 | 0.21579 | 0.0089727 | 0.00051366 | -1.2201 | -0.00042101 | 0.2536 | 0.18288 | 1853.6472 | 4115.2475 | 5968.8946
hunif (b>>h) | 0.18288 | 5 | -0.05 | 0.41065 | 0.19398 | 0.18001 | 2.0621 | 0.21673 | 0.0090298 | 0.00048509 | -1.2346 | -0.00039292 | 0.2536 | 0.18288 | 1845.6271 | 4124.1791 | 5969.8062
V un (b>>h) | 2.1873 | 5.5 | -0.055 | 0.41113 | 0.19359 | 0.17967 | 2.0663 | 0.21761 | 0.0090836 | 0.00045821 | -1.2482 | -0.00036709 | 0.2536 | 0.18288 | 1838.1576 | 4132.5501 | 5970.7076
|  | 6 | -0.06 | 0.41159 | 0.19322 | 0.17936 | 2.0702 | 0.21844 | 0.0091342 | 0.00043289 | -1.261 | -0.00034328 | 0.2536 | 0.18288 | 1831.1928 | 4140.4015 | 5971.5943
k | 0.2536 | 6.5 | -0.065 | 0.41202 | 0.19287 | 0.17906 | 2.0739 | 0.21922 | 0.0091819 | 0.00040905 | -1.2731 | -0.00032129 | 0.2536 | 0.18288 | 1824.6918 | 4147.7706 | 5972.4624
|  | 7 | -0.07 | 0.41243 | 0.19255 | 0.17878 | 2.0773 | 0.21995 | 0.0092268 | 0.00038658 | -1.2845 | -0.00030095 | 0.2536 | 0.18288 | 1818.6177 | 4154.6916 | 5973.3092
in GIALLO |  | 7.5 | -0.075 | 0.41282 | 0.19225 | 0.17852 | 2.0806 | 0.22064 | 0.0092692 | 0.0003654 | -1.2953 | -0.0002821 | 0.2536 | 0.18288 | 1812.9373 | 4161.1953 | 5974.1326
Dati di |  | 8 | -0.08 | 0.41318 | 0.19197 | 0.17828 | 2.0837 | 0.22129 | 0.0093091 | 0.00034543 | -1.3054 | -0.00026461 | 0.2536 | 0.18288 | 1807.6208 | 4167.3102 | 5974.931
ingresso |  | 8.5 | -0.085 | 0.41353 | 0.19171 | 0.17805 | 2.0865 | 0.2219 | 0.0093468 | 0.00032658 | -1.315 | -0.00024836 | 0.2536 | 0.18288 | 1802.641 | 4173.0623 | 5975.7033
|  | 9 | -0.09 | 0.41385 | 0.19146 | 0.17784 | 2.0892 | 0.22247 | 0.0093824 | 0.00030881 | -1.324 | -0.00023324 | 0.2536 | 0.18288 | 1797.9734 | 4178.4756 | 5976.4489
|  | 9.5 | -0.095 | 0.41416 | 0.19122 | 0.17764 | 2.0918 | 0.22302 | 0.0094159 | 0.00029203 | -1.3325 | -0.00021916 | 0.2536 | 0.18288 | 1793.5953 | 4183.5721 | 5977.1675
|  | 10 | -0.1 | 0.41446 | 0.191 | 0.17745 | 2.0942 | 0.22353 | 0.0094476 | 0.00027619 | -1.3405 | -0.00020603 | 0.2536 | 0.18288 | 1789.4865 | 4188.3723 | 5977.8588
|  | 10.5 | -0.105 | 0.41473 | 0.1908 | 0.17727 | 2.0964 | 0.22401 | 0.0094775 | 0.00026123 | -1.3481 | -0.00019377 | 0.2536 | 0.18288 | 1785.6282 | 4192.8949 | 5978.5231
|  | 11 | -0.11 | 0.41499 | 0.19061 | 0.1771 | 2.0986 | 0.22447 | 0.0095058 | 0.00024711 | -1.3553 | -0.00018233 | 0.2536 | 0.18288 | 1782.0031 | 4197.1575 | 5979.1606
|  | 11.5 | -0.115 | 0.41524 | 0.19042 | 0.17695 | 2.1006 | 0.2249 | 0.0095325 | 0.00023376 | -1.3621 | -0.00017162 | 0.2536 | 0.18288 | 1778.5955 | 4201.1762 | 5979.7717
|  | 12 | -0.12 | 0.41547 | 0.19025 | 0.1768 | 2.1025 | 0.2253 | 0.0095577 | 0.00022116 | -1.3685 | -0.00016161 | 0.2536 | 0.18288 | 1775.3909 | 4204.966 | 5980.357
|  | 12.5 | -0.125 | 0.41569 | 0.19009 | 0.17666 | 2.1043 | 0.22569 | 0.0095815 | 0.00020925 | -1.3745 | -0.00015223 | 0.2536 | 0.18288 | 1772.376 | 4208.541 | 5980.917
|  | 13 | -0.13 | 0.4159 | 0.18994 | 0.17653 | 2.106 | 0.22605 | 0.009604 | 0.00019799 | -1.3802 | -0.00014345 | 0.2536 | 0.18288 | 1769.5383 | 4211.9141 | 5981.4524
|  | 13.5 | -0.135 | 0.4161 | 0.18979 | 0.1764 | 2.1075 | 0.22639 | 0.0096253 | 0.00018735 | -1.3856 | -0.00013521 | 0.2536 | 0.18288 | 1766.8665 | 4215.0975 | 5981.964
|  | 14 | -0.14 | 0.41629 | 0.18966 | 0.17629 | 2.1091 | 0.22671 | 0.0096454 | 0.00017729 | -1.3907 | -0.00012748 | 0.2536 | 0.18288 | 1764.3499 | 4218.1025 | 5982.4524
|  | 14.5 | -0.145 | 0.41647 | 0.18953 | 0.17617 | 2.1105 | 0.22702 | 0.0096644 | 0.00016778 | -1.3956 | -0.00012023 | 0.2536 | 0.18288 | 1761.9789 | 4220.9396 | 5982.9185
|  | 15 | -0.15 | 0.41663 | 0.18941 | 0.17607 | 2.1118 | 0.22731 | 0.0096824 | 0.00015879 | -1.4001 | -0.00011341 | 0.2536 | 0.18288 | 1759.7442 | 4223.6188 | 5983.3631
|  | 15.5 | -0.155 | 0.41679 | 0.1893 | 0.17597 | 2.1131 | 0.22758 | 0.0096994 | 0.00015029 | -1.4044 | -0.00010701 | 0.2536 | 0.18288 | 1757.6375 | 4226.1493 | 5983.7868
|  | 16 | -0.16 | 0.41694 | 0.18919 | 0.17588 | 2.1143 | 0.22784 | 0.0097155 | 0.00014225 | -1.4085 | -0.00010099 | 0.2536 | 0.18288 | 1755.6509 | 4228.5397 | 5984.1906
|  | 16.5 | -0.165 | 0.41709 | 0.18909 | 0.17579 | 2.1154 | 0.22808 | 0.0097307 | 0.00013465 | -1.4124 | -9.5332e-05 | 0.2536 | 0.18288 | 1753.777 | 4230.7982 | 5984.5752
|  | 17 | -0.17 | 0.41722 | 0.18899 | 0.17571 | 2.1165 | 0.22831 | 0.0097451 | 0.00012745 | -1.416 | -9.0006e-05 | 0.2536 | 0.18288 | 1752.0091 | 4232.9323 | 5984.9413
|  | 17.5 | -0.175 | 0.41735 | 0.1889 | 0.17563 | 2.1175 | 0.22853 | 0.0097587 | 0.00012065 | -1.4195 | -8.4993e-05 | 0.2536 | 0.18288 | 1750.3407 | 4234.9491 | 5985.2898
|  | 18 | -0.18 | 0.41747 | 0.18882 | 0.17556 | 2.1184 | 0.22873 | 0.0097716 | 0.00011421 | -1.4228 | -8.0273e-05 | 0.2536 | 0.18288 | 1748.766 | 4236.8554 | 5985.6214
|  | 18.5 | -0.185 | 0.41758 | 0.18874 | 0.17549 | 2.1193 | 0.22893 | 0.0097838 | 0.00010812 | -1.4259 | -7.5827e-05 | 0.2536 | 0.18288 | 1747.2794 | 4238.6574 | 5985.9368
|  | 19 | -0.19 | 0.41769 | 0.18866 | 0.17542 | 2.1202 | 0.22911 | 0.0097953 | 0.00010236 | -1.4288 | -7.1639e-05 | 0.2536 | 0.18288 | 1745.8757 | 4240.361 | 5986.2367
|  | 19.5 | -0.195 | 0.41779 | 0.18859 | 0.17536 | 2.121 | 0.22929 | 0.0098062 | 9.6904e-05 | -1.4316 | -6.7691e-05 | 0.2536 | 0.18288 | 1744.5501 | 4241.9717 | 5986.5218
|  | 20 | -0.2 | 0.41789 | 0.18852 | 0.1753 | 2.1217 | 0.22945 | 0.0098165 | 9.1744e-05 | -1.4342 | -6.397e-05 | 0.2536 | 0.18288 | 1743.298 | 4243.4948 | 5986.7928
|  | 20.5 | -0.205 | 0.41798 | 0.18846 | 0.17525 | 2.1225 | 0.22961 | 0.0098263 | 8.6861e-05 | -1.4367 | -6.0461e-05 | 0.2536 | 0.18288 | 1742.1151 | 4244.9352 | 5987.0503
|  | 21 | -0.21 | 0.41807 | 0.1884 | 0.1752 | 2.1231 | 0.22975 | 0.0098355 | 8.224e-05 | -1.439 | -5.7151e-05 | 0.2536 | 0.18288 | 1740.9975 | 4246.2975 | 5987.295
|  | 21.5 | -0.215 | 0.41815 | 0.18834 | 0.17515 | 2.1238 | 0.22989 | 0.0098443 | 7.7867e-05 | -1.4412 | -5.4028e-05 | 0.2536 | 0.18288 | 1739.9414 | 4247.586 | 5987.5274
|  | 22 | -0.22 | 0.41823 | 0.18829 | 0.1751 | 2.1244 | 0.23002 | 0.0098525 | 7.3727e-05 | -1.4433 | -5.1082e-05 | 0.2536 | 0.18288 | 1738.9433 | 4248.8048 | 5987.7481
|  | 22.5 | -0.225 | 0.4183 | 0.18824 | 0.17506 | 2.125 | 0.23015 | 0.0098604 | 6.9809e-05 | -1.4453 | -4.83e-05 | 0.2536 | 0.18288 | 1737.9999 | 4249.9578 | 5987.9577
|  | 23 | -0.23 | 0.41837 | 0.18819 | 0.17501 | 2.1255 | 0.23027 | 0.0098678 | 6.6101e-05 | -1.4472 | -4.5675e-05 | 0.2536 | 0.18288 | 1737.1081 | 4251.0486 | 5988.1567
|  | 23.5 | -0.235 | 0.41844 | 0.18814 | 0.17498 | 2.126 | 0.23038 | 0.0098748 | 6.2591e-05 | -1.449 | -4.3196e-05 | 0.2536 | 0.18288 | 1736.265 | 4252.0806 | 5988.3456
|  | 24 | -0.24 | 0.4185 | 0.1881 | 0.17494 | 2.1265 | 0.23049 | 0.0098815 | 5.9268e-05 | -1.4507 | -4.0855e-05 | 0.2536 | 0.18288 | 1735.4678 | 4253.0571 | 5988.5249
|  | 24.5 | -0.245 | 0.41856 | 0.18806 | 0.1749 | 2.127 | 0.23059 | 0.0098878 | 5.6122e-05 | -1.4523 | -3.8644e-05 | 0.2536 | 0.18288 | 1734.714 | 4253.981 | 5988.695
|  | 25 | -0.25 | 0.41862 | 0.18802 | 0.17487 | 2.1274 | 0.23068 | 0.0098937 | 5.3144e-05 | -1.4538 | -3.6556e-05 | 0.2536 | 0.18288 | 1734.0011 | 4254.8554 | 5988.8565
|  | 25.5 | -0.255 | 0.41867 | 0.18798 | 0.17484 | 2.1278 | 0.23077 | 0.0098994 | 5.0325e-05 | -1.4552 | -3.4583e-05 | 0.2536 | 0.18288 | 1733.3269 | 4255.6828 | 5989.0097
|  | 26 | -0.26 | 0.41872 | 0.18795 | 0.17481 | 2.1282 | 0.23086 | 0.0099047 | 4.7656e-05 | -1.4566 | -3.2718e-05 | 0.2536 | 0.18288 | 1732.6893 | 4256.4658 | 5989.1551
|  | 26.5 | -0.265 | 0.41877 | 0.18792 | 0.17478 | 2.1286 | 0.23094 | 0.0099097 | 4.5129e-05 | -1.4578 | -3.0956e-05 | 0.2536 | 0.18288 | 1732.0861 | 4257.2069 | 5989.293
|  | 27 | -0.27 | 0.41881 | 0.18789 | 0.17475 | 2.129 | 0.23101 | 0.0099145 | 4.2737e-05 | -1.4591 | -2.929e-05 | 0.2536 | 0.18288 | 1731.5155 | 4257.9083 | 5989.4238
|  | 27.5 | -0.275 | 0.41886 | 0.18786 | 0.17473 | 2.1293 | 0.23108 | 0.0099191 | 4.0472e-05 | -1.4602 | -2.7716e-05 | 0.2536 | 0.18288 | 1730.9756 | 4258.5722 | 5989.5478
|  | 28 | -0.28 | 0.4189 | 0.18783 | 0.1747 | 2.1296 | 0.23115 | 0.0099233 | 3.8327e-05 | -1.4613 | -2.6228e-05 | 0.2536 | 0.18288 | 1730.4649 | 4259.2006 | 5989.6655
|  | 28.5 | -0.285 | 0.41893 | 0.1878 | 0.17468 | 2.1299 | 0.23122 | 0.0099274 | 3.6296e-05 | -1.4623 | -2.4821e-05 | 0.2536 | 0.18288 | 1729.9816 | 4259.7954 | 5989.7771
|  | 29 | -0.29 | 0.41897 | 0.18778 | 0.17466 | 2.1302 | 0.23128 | 0.0099313 | 3.4373e-05 | -1.4633 | -2.349e-05 | 0.2536 | 0.18288 | 1729.5244 | 4260.3585 | 5989.8829
|  | 29.5 | -0.295 | 0.419 | 0.18775 | 0.17464 | 2.1304 | 0.23134 | 0.0099349 | 3.2553e-05 | -1.4642 | -2.2232e-05 | 0.2536 | 0.18288 | 1729.0917 | 4260.8915 | 5989.9832
|  | 30 | -0.3 | 0.41904 | 0.18773 | 0.17462 | 2.1307 | 0.23139 | 0.0099383 | 3.0829e-05 | -1.4651 | -2.1042e-05 | 0.2536 | 0.18288 | 1728.6823 | 4261.3961 | 5990.0784
|  | 30.5 | -0.305 | 0.41907 | 0.18771 | 0.1746 | 2.1309 | 0.23144 | 0.0099416 | 2.9197e-05 | -1.4659 | -1.9917e-05 | 0.2536 | 0.18288 | 1728.2948 | 4261.8738 | 5990.1686
|  | 31 | -0.31 | 0.4191 | 0.18769 | 0.17458 | 2.1312 | 0.23149 | 0.0099447 | 2.7651e-05 | -1.4667 | -1.8852e-05 | 0.2536 | 0.18288 | 1727.928 | 4262.3261 | 5990.2541
|  | 31.5 | -0.315 | 0.41913 | 0.18767 | 0.17457 | 2.1314 | 0.23154 | 0.0099476 | 2.6187e-05 | -1.4675 | -1.7845e-05 | 0.2536 | 0.18288 | 1727.5809 | 4262.7542 | 5990.3351
|  | 32 | -0.32 | 0.41915 | 0.18765 | 0.17455 | 2.1316 | 0.23158 | 0.0099504 | 2.4801e-05 | -1.4682 | -1.6892e-05 | 0.2536 | 0.18288 | 1727.2524 | 4263.1596 | 5990.412
|  | 32.5 | -0.325 | 0.41918 | 0.18764 | 0.17454 | 2.1318 | 0.23162 | 0.009953 | 2.3489e-05 | -1.4688 | -1.5991e-05 | 0.2536 | 0.18288 | 1726.9414 | 4263.5434 | 5990.4848
|  | 33 | -0.33 | 0.4192 | 0.18762 | 0.17452 | 2.132 | 0.23166 | 0.0099555 | 2.2246e-05 | -1.4695 | -1.5138e-05 | 0.2536 | 0.18288 | 1726.6471 | 4263.9068 | 5990.5539
|  | 33.5 | -0.335 | 0.41922 | 0.18761 | 0.17451 | 2.1321 | 0.2317 | 0.0099579 | 2.1069e-05 | -1.4701 | -1.4332e-05 | 0.2536 | 0.18288 | 1726.3685 | 4264.2508 | 5990.6193
|  | 34 | -0.34 | 0.41924 | 0.18759 | 0.1745 | 2.1323 | 0.23174 | 0.0099601 | 1.9954e-05 | -1.4706 | -1.3568e-05 | 0.2536 | 0.18288 | 1726.1047 | 4264.5766 | 5990.6814
|  | 34.5 | -0.345 | 0.41926 | 0.18758 | 0.17449 | 2.1324 | 0.23177 | 0.0099622 | 1.8898e-05 | -1.4712 | -1.2846e-05 | 0.2536 | 0.18288 | 1725.855 | 4264.8851 | 5990.7401
|  | 35 | -0.35 | 0.41928 | 0.18757 | 0.17448 | 2.1326 | 0.2318 | 0.0099642 | 1.7899e-05 | -1.4717 | -1.2162e-05 | 0.2536 | 0.18288 | 1725.6187 | 4265.1772 | 5990.7959
|  | 35.5 | -0.355 | 0.4193 | 0.18755 | 0.17446 | 2.1327 | 0.23183 | 0.0099661 | 1.6952e-05 | -1.4722 | -1.1515e-05 | 0.2536 | 0.18288 | 1725.3949 | 4265.4538 | 5990.8487
|  | 36 | -0.36 | 0.41932 | 0.18754 | 0.17445 | 2.1329 | 0.23186 | 0.0099679 | 1.6055e-05 | -1.4726 | -1.0903e-05 | 0.2536 | 0.18288 | 1725.183 | 4265.7157 | 5990.8987
|  | 36.5 | -0.365 | 0.41933 | 0.18753 | 0.17445 | 2.133 | 0.23189 | 0.0099696 | 1.5206e-05 | -1.473 | -1.0323e-05 | 0.2536 | 0.18288 | 1724.9825 | 4265.9637 | 5990.9461
|  | 37 | -0.37 | 0.41935 | 0.18752 | 0.17444 | 2.1331 | 0.23191 | 0.0099712 | 1.4402e-05 | -1.4735 | -9.7744e-06 | 0.2536 | 0.18288 | 1724.7926 | 4266.1985 | 5990.9911
|  | 37.5 | -0.375 | 0.41936 | 0.18751 | 0.17443 | 2.1332 | 0.23194 | 0.0099727 | 1.3641e-05 | -1.4738 | -9.2551e-06 | 0.2536 | 0.18288 | 1724.6128 | 4266.4209 | 5991.0336
|  | 38 | -0.38 | 0.41938 | 0.1875 | 0.17442 | 2.1333 | 0.23196 | 0.0099742 | 1.2919e-05 | -1.4742 | -8.7635e-06 | 0.2536 | 0.18288 | 1724.4425 | 4266.6315 | 5991.074
|  | 38.5 | -0.385 | 0.41939 | 0.18749 | 0.17441 | 2.1334 | 0.23198 | 0.0099755 | 1.2236e-05 | -1.4746 | -8.2982e-06 | 0.2536 | 0.18288 | 1724.2813 | 4266.8309 | 5991.1122
|  | 39 | -0.39 | 0.4194 | 0.18748 | 0.17441 | 2.1335 | 0.232 | 0.0099768 | 1.1589e-05 | -1.4749 | -7.8578e-06 | 0.2536 | 0.18288 | 1724.1287 | 4267.0198 | 5991.1484
|  | 39.5 | -0.395 | 0.41941 | 0.18748 | 0.1744 | 2.1336 | 0.23202 | 0.009978 | 1.0977e-05 | -1.4752 | -7.4408e-06 | 0.2536 | 0.18288 | 1723.9842 | 4267.1986 | 5991.1828
|  | 40 | -0.4 | 0.41942 | 0.18747 | 0.17439 | 2.1337 | 0.23204 | 0.0099792 | 1.0396e-05 | -1.4755 | -7.046e-06 | 0.2536 | 0.18288 | 1723.8473 | 4267.368 | 5991.2153
|  | 40.5 | -0.405 | 0.41943 | 0.18746 | 0.17439 | 2.1338 | 0.23206 | 0.0099803 | 9.8468e-06 | -1.4758 | -6.6723e-06 | 0.2536 | 0.18288 | 1723.7178 | 4267.5284 | 5991.2461
|  | 41 | -0.41 | 0.41944 | 0.18746 | 0.17438 | 2.1338 | 0.23207 | 0.0099813 | 9.3263e-06 | -1.476 | -6.3185e-06 | 0.2536 | 0.18288 | 1723.595 | 4267.6803 | 5991.2753
|  | 41.5 | -0.415 | 0.41945 | 0.18745 | 0.17437 | 2.1339 | 0.23209 | 0.0099823 | 8.8333e-06 | -1.4763 | -5.9835e-06 | 0.2536 | 0.18288 | 1723.4789 | 4267.8241 | 5991.303
|  | 42 | -0.42 | 0.41946 | 0.18744 | 0.17437 | 2.134 | 0.2321 | 0.0099833 | 8.3665e-06 | -1.4765 | -5.6663e-06 | 0.2536 | 0.18288 | 1723.3688 | 4267.9603 | 5991.3292
|  | 42.5 | -0.425 | 0.41947 | 0.18744 | 0.17436 | 2.134 | 0.23212 | 0.0099842 | 7.9243e-06 | -1.4767 | -5.366e-06 | 0.2536 | 0.18288 | 1723.2646 | 4268.0894 | 5991.354
|  | 43 | -0.43 | 0.41948 | 0.18743 | 0.17436 | 2.1341 | 0.23213 | 0.009985 | 7.5055e-06 | -1.477 | -5.0817e-06 | 0.2536 | 0.18288 | 1723.166 | 4268.2116 | 5991.3775
|  | 43.5 | -0.435 | 0.41949 | 0.18743 | 0.17436 | 2.1342 | 0.23214 | 0.0099858 | 7.1088e-06 | -1.4772 | -4.8125e-06 | 0.2536 | 0.18288 | 1723.0725 | 4268.3273 | 5991.3998
|  | 44 | -0.44 | 0.41949 | 0.18742 | 0.17435 | 2.1342 | 0.23216 | 0.0099865 | 6.7331e-06 | -1.4774 | -4.5576e-06 | 0.2536 | 0.18288 | 1722.9841 | 4268.4369 | 5991.4209
|  | 44.5 | -0.445 | 0.4195 | 0.18742 | 0.17435 | 2.1343 | 0.23217 | 0.0099872 | 6.3773e-06 | -1.4775 | -4.3162e-06 | 0.2536 | 0.18288 | 1722.9003 | 4268.5407 | 5991.4409
|  | 45 | -0.45 | 0.41951 | 0.18741 | 0.17434 | 2.1343 | 0.23218 | 0.0099879 | 6.0403e-06 | -1.4777 | -4.0876e-06 | 0.2536 | 0.18288 | 1722.8209 | 4268.639 | 5991.4599
|  | 45.5 | -0.455 | 0.41951 | 0.18741 | 0.17434 | 2.1344 | 0.23219 | 0.0099886 | 5.7211e-06 | -1.4779 | -3.8712e-06 | 0.2536 | 0.18288 | 1722.7457 | 4268.7321 | 5991.4778
|  | 46 | -0.46 | 0.41952 | 0.18741 | 0.17434 | 2.1344 | 0.2322 | 0.0099892 | 5.4188e-06 | -1.478 | -3.6663e-06 | 0.2536 | 0.18288 | 1722.6746 | 4268.8203 | 5991.4949
|  | 46.5 | -0.465 | 0.41952 | 0.1874 | 0.17433 | 2.1345 | 0.23221 | 0.0099897 | 5.1325e-06 | -1.4782 | -3.4722e-06 | 0.2536 | 0.18288 | 1722.6072 | 4268.9038 | 5991.511
|  | 47 | -0.47 | 0.41953 | 0.1874 | 0.17433 | 2.1345 | 0.23221 | 0.0099903 | 4.8613e-06 | -1.4783 | -3.2884e-06 | 0.2536 | 0.18288 | 1722.5433 | 4268.9829 | 5991.5262
|  | 47.5 | -0.475 | 0.41953 | 0.18739 | 0.17433 | 2.1345 | 0.23222 | 0.0099908 | 4.6044e-06 | -1.4784 | -3.1144e-06 | 0.2536 | 0.18288 | 1722.4829 | 4269.0578 | 5991.5407
|  | 48 | -0.48 | 0.41954 | 0.18739 | 0.17433 | 2.1346 | 0.23223 | 0.0099913 | 4.3612e-06 | -1.4786 | -2.9496e-06 | 0.2536 | 0.18288 | 1722.4256 | 4269.1287 | 5991.5544
|  | 48.5 | -0.485 | 0.41954 | 0.18739 | 0.17432 | 2.1346 | 0.23224 | 0.0099917 | 4.1307e-06 | -1.4787 | -2.7935e-06 | 0.2536 | 0.18288 | 1722.3714 | 4269.1959 | 5991.5674
|  | 49 | -0.49 | 0.41955 | 0.18739 | 0.17432 | 2.1346 | 0.23224 | 0.0099922 | 3.9125e-06 | -1.4788 | -2.6458e-06 | 0.2536 | 0.18288 | 1722.3201 | 4269.2596 | 5991.5797
|  | 49.5 | -0.495 | 0.41955 | 0.18738 | 0.17432 | 2.1347 | 0.23225 | 0.0099926 | 3.7058e-06 | -1.4789 | -2.5058e-06 | 0.2536 | 0.18288 | 1722.2714 | 4269.3199 | 5991.5913
|  | 50 | -0.5 | 0.41955 | 0.18738 | 0.17432 | 2.1347 | 0.23226 | 0.009993 | 3.51e-06 | -1.479 | -2.3732e-06 | 0.2536 | 0.18288 | 1722.2254 | 4269.377 | 5991.6023
|  | 50.5 | -0.505 | 0.41956 | 0.18738 | 0.17431 | 2.1347 | 0.23226 | 0.0099934 | 3.3246e-06 | -1.4791 | -2.2477e-06 | 0.2536 | 0.18288 | 1722.1817 | 4269.431 | 5991.6128
|  | 51 | -0.51 | 0.41956 | 0.18738 | 0.17431 | 2.1347 | 0.23227 | 0.0099937 | 3.1489e-06 | -1.4792 | -2.1288e-06 | 0.2536 | 0.18288 | 1722.1404 | 4269.4823 | 5991.6227
|  | 51.5 | -0.515 | 0.41956 | 0.18737 | 0.17431 | 2.1348 | 0.23227 | 0.009994 | 2.9826e-06 | -1.4793 | -2.0163e-06 | 0.2536 | 0.18288 | 1722.1013 | 4269.5308 | 5991.6321
|  | 52 | -0.52 | 0.41957 | 0.18737 | 0.17431 | 2.1348 | 0.23228 | 0.0099944 | 2.825e-06 | -1.4793 | -1.9096e-06 | 0.2536 | 0.18288 | 1722.0642 | 4269.5767 | 5991.6409
|  | 52.5 | -0.525 | 0.41957 | 0.18737 | 0.17431 | 2.1348 | 0.23228 | 0.0099946 | 2.6758e-06 | -1.4794 | -1.8087e-06 | 0.2536 | 0.18288 | 1722.0291 | 4269.6202 | 5991.6493
|  | 53 | -0.53 | 0.41957 | 0.18737 | 0.1743 | 2.1348 | 0.23229 | 0.0099949 | 2.5344e-06 | -1.4795 | -1.713e-06 | 0.2536 | 0.18288 | 1721.9959 | 4269.6614 | 5991.6573
|  | 53.5 | -0.535 | 0.41957 | 0.18737 | 0.1743 | 2.1349 | 0.23229 | 0.0099952 | 2.4005e-06 | -1.4796 | -1.6225e-06 | 0.2536 | 0.18288 | 1721.9644 | 4269.7005 | 5991.6649
|  | 54 | -0.54 | 0.41958 | 0.18737 | 0.1743 | 2.1349 | 0.2323 | 0.0099955 | 2.2737e-06 | -1.4796 | -1.5367e-06 | 0.2536 | 0.18288 | 1721.9346 | 4269.7374 | 5991.672
|  | 54.5 | -0.545 | 0.41958 | 0.18736 | 0.1743 | 2.1349 | 0.2323 | 0.0099957 | 2.1536e-06 | -1.4797 | -1.4554e-06 | 0.2536 | 0.18288 | 1721.9063 | 4269.7725 | 5991.6788
|  | 55 | -0.55 | 0.41958 | 0.18736 | 0.1743 | 2.1349 | 0.2323 | 0.0099959 | 2.0398e-06 | -1.4797 | -1.3785e-06 | 0.2536 | 0.18288 | 1721.8796 | 4269.8056 | 5991.6852
|  | 55.5 | -0.555 | 0.41958 | 0.18736 | 0.1743 | 2.1349 | 0.23231 | 0.0099961 | 1.9321e-06 | -1.4798 | -1.3056e-06 | 0.2536 | 0.18288 | 1721.8542 | 4269.837 | 5991.6913
|  | 56 | -0.56 | 0.41959 | 0.18736 | 0.1743 | 2.1349 | 0.23231 | 0.0099963 | 1.83e-06 | -1.4798 | -1.2366e-06 | 0.2536 | 0.18288 | 1721.8302 | 4269.8668 | 5991.697
|  | 56.5 | -0.565 | 0.41959 | 0.18736 | 0.1743 | 2.1349 | 0.23231 | 0.0099965 | 1.7333e-06 | -1.4799 | -1.1713e-06 | 0.2536 | 0.18288 | 1721.8075 | 4269.895 | 5991.7025
|  | 57 | -0.57 | 0.41959 | 0.18736 | 0.17429 | 2.135 | 0.23232 | 0.0099967 | 1.6418e-06 | -1.4799 | -1.1094e-06 | 0.2536 | 0.18288 | 1721.786 | 4269.9217 | 5991.7077
|  | 57.5 | -0.575 | 0.41959 | 0.18736 | 0.17429 | 2.135 | 0.23232 | 0.0099969 | 1.5551e-06 | -1.48 | -1.0507e-06 | 0.2536 | 0.18288 | 1721.7656 | 4269.947 | 5991.7126
|  | 58 | -0.58 | 0.41959 | 0.18735 | 0.17429 | 2.135 | 0.23232 | 0.0099971 | 1.4729e-06 | -1.48 | -9.952e-07 | 0.2536 | 0.18288 | 1721.7463 | 4269.9709 | 5991.7172
|  | 58.5 | -0.585 | 0.41959 | 0.18735 | 0.17429 | 2.135 | 0.23232 | 0.0099972 | 1.3951e-06 | -1.4801 | -9.426e-07 | 0.2536 | 0.18288 | 1721.728 | 4269.9936 | 5991.7216
|  | 59 | -0.59 | 0.4196 | 0.18735 | 0.17429 | 2.135 | 0.23233 | 0.0099974 | 1.3214e-06 | -1.4801 | -8.9279e-07 | 0.2536 | 0.18288 | 1721.7107 | 4270.0151 | 5991.7257
|  | 59.5 | -0.595 | 0.4196 | 0.18735 | 0.17429 | 2.135 | 0.23233 | 0.0099975 | 1.2516e-06 | -1.4801 | -8.4561e-07 | 0.2536 | 0.18288 | 1721.6943 | 4270.0354 | 5991.7297
|  | 60 | -0.6 | 0.4196 | 0.18735 | 0.17429 | 2.135 | 0.23233 | 0.0099976 | 1.1855e-06 | -1.4802 | -8.0092e-07 | 0.2536 | 0.18288 | 1721.6787 | 4270.0547 | 5991.7334
|  | 60.5 | -0.605 | 0.4196 | 0.18735 | 0.17429 | 2.135 | 0.23233 | 0.0099978 | 1.1229e-06 | -1.4802 | -7.586e-07 | 0.2536 | 0.18288 | 1721.664 | 4270.0729 | 5991.7369
|  | 61 | -0.61 | 0.4196 | 0.18735 | 0.17429 | 2.135 | 0.23234 | 0.0099979 | 1.0636e-06 | -1.4802 | -7.1852e-07 | 0.2536 | 0.18288 | 1721.6501 | 4270.0902 | 5991.7403
|  | 61.5 | -0.615 | 0.4196 | 0.18735 | 0.17429 | 2.1351 | 0.23234 | 0.009998 | 1.0074e-06 | -1.4803 | -6.8055e-07 | 0.2536 | 0.18288 | 1721.6369 | 4270.1066 | 5991.7435
|  | 62 | -0.62 | 0.4196 | 0.18735 | 0.17429 | 2.1351 | 0.23234 | 0.0099981 | 9.5418e-07 | -1.4803 | -6.4459e-07 | 0.2536 | 0.18288 | 1721.6243 | 4270.1221 | 5991.7465
|  | 62.5 | -0.625 | 0.4196 | 0.18735 | 0.17429 | 2.1351 | 0.23234 | 0.0099982 | 9.0378e-07 | -1.4803 | -6.1053e-07 | 0.2536 | 0.18288 | 1721.6125 | 4270.1368 | 5991.7493

## H(h) N(h)
Calcolo H(h) e S(h) IL FOGLIO ASSUME SEZIONE RETTANGOLARE PER | [7 empty] | Q2 | 2
IL CALCOLO ; MA IL PROCEDIMENTO E' VALIDO IN GENERALE | [9 empty] | Moltiplicatore Q1 Q2 | 2 | [10 empty] | Q2
|  |  | K formula | 0.15976 |  |  |  | K formula | 0.2536
Q2
Larg Ret | 5 | h | b | Sez | V | H | DH |  | h |  | V | H | h | S | gamma h /2 | p S | V | ro V^2 | S*ro V^2 | N(h) tot | H(h) | S | gamma h /2 | p S | V | ro V^2 | S*ro V^2 | N tot
|  | 0.01 | 5 | 0.05 | 20 | 20.3974 |  |  | 0.01 | 20 | 40 | 81.5594 | 0.01 | 0.05 | 49.05 | 2.4525 | 20 | 400000 | 20000 | 20002.4525 | 20.3974 | 0.05 | 49.05 | 2.4525 | 40 | 1600000 | 80000 | 80002.4525
|  | 0.02 | 5 | 0.1 | 10 | 5.1168 | -15.2805 |  | 0.01 | 10 | 20 | 20.4074 | 0.01 | 0.1 | 98.1 | 9.81 | 10 | 100000 | 10000 | 10009.81 | 5.1068 | 0.1 | 98.1 | 9.81 | 20 | 400000 | 40000 | 40009.81
Portata q | 1 | 0.03 | 5 | 0.15 | 6.6667 | 2.2953 | -2.8216 |  | 0.02 | 6.6667 | 13.3333 | 9.091 | 0.02 | 0.15 | 147.15 | 22.0725 | 6.6667 | 44444.4444 | 6666.6667 | 6688.7392 | 2.2853 | 0.15 | 147.15 | 22.0725 | 13.3333 | 177777.7778 | 26666.6667 | 26688.7392
|  | 0.04 | 5 | 0.2 | 5 | 1.3142 | -0.98105 |  | 0.03 | 5 | 10 | 5.1368 | 0.03 | 0.2 | 196.2 | 39.24 | 5 | 25000 | 5000 | 5039.24 | 1.3042 | 0.2 | 196.2 | 39.24 | 10 | 100000 | 20000 | 20039.24
|  | 0.05 | 5 | 0.25 | 4 | 0.86549 | -0.44872 |  | 0.04 | 4 | 8 | 3.312 | 0.04 | 0.25 | 245.25 | 61.3125 | 4 | 16000 | 4000 | 4061.3125 | 0.85549 | 0.25 | 245.25 | 61.3125 | 8 | 64000 | 16000 | 16061.3125
|  | 0.06 | 5 | 0.3 | 3.3333 | 0.62632 | -0.23918 |  | 0.05 | 3.3333 | 6.6667 | 2.3253 | 0.05 | 0.3 | 294.3 | 88.29 | 3.3333 | 11111.1111 | 3333.3333 | 3421.6233 | 0.61632 | 0.3 | 294.3 | 88.29 | 6.6667 | 44444.4444 | 13333.3333 | 13421.6233
|  | 0.07 | 5 | 0.35 | 2.8571 | 0.48607 | -0.14025 |  | 0.06 | 2.8571 | 5.7143 | 1.7343 | 0.06 | 0.35 | 343.35 | 120.1725 | 2.8571 | 8163.2653 | 2857.1429 | 2977.3154 | 0.47607 | 0.35 | 343.35 | 120.1725 | 5.7143 | 32653.0612 | 11428.5714 | 11548.7439
|  | 0.08 | 5 | 0.4 | 2.5 | 0.39855 | -0.087516 |  | 0.07 | 2.5 | 5 | 1.3542 | 0.07 | 0.4 | 392.4 | 156.96 | 2.5 | 6250 | 2500 | 2656.96 | 0.38855 | 0.4 | 392.4 | 156.96 | 5 | 25000 | 10000 | 10156.96
dh | 0.01 | 0.09 | 5 | 0.45 | 2.2222 | 0.3417 | -0.056857 |  | 0.08 | 2.2222 | 4.4444 | 1.0968 | 0.08 | 0.45 | 441.45 | 198.6525 | 2.2222 | 4938.2716 | 2222.2222 | 2420.8747 | 0.3317 | 0.45 | 441.45 | 198.6525 | 4.4444 | 19753.0864 | 8888.8889 | 9087.5414
|  | 0.1 | 5 | 0.5 | 2 | 0.30387 | -0.037822 |  | 0.09 | 2 | 4 | 0.91549 | 0.09 | 0.5 | 490.5 | 245.25 | 2 | 4000 | 2000 | 2245.25 | 0.29387 | 0.5 | 490.5 | 245.25 | 4 | 16000 | 8000 | 8245.25
|  | 0.11 | 5 | 0.55 | 1.8182 | 0.27849 | -0.025383 |  | 0.1 | 1.8182 | 3.6364 | 0.78396 | 0.1 | 0.55 | 539.55 | 296.7525 | 1.8182 | 3305.7851 | 1818.1818 | 2114.9343 | 0.26849 | 0.55 | 539.55 | 296.7525 | 3.6364 | 13223.1405 | 7272.7273 | 7569.4798
|  | 0.12 | 5 | 0.6 | 1.6667 | 0.26158 | -0.016912 |  | 0.11 | 1.6667 | 3.3333 | 0.68632 | 0.11 | 0.6 | 588.6 | 353.16 | 1.6667 | 2777.7778 | 1666.6667 | 2019.8267 | 0.25158 | 0.6 | 588.6 | 353.16 | 3.3333 | 11111.1111 | 6666.6667 | 7019.8267
in GIALLO |  | 0.13 | 5 | 0.65 | 1.5385 | 0.25064 | -0.010944 |  | 0.12 | 1.5385 | 3.0769 | 0.61254 | 0.12 | 0.65 | 637.65 | 414.4725 | 1.5385 | 2366.8639 | 1538.4615 | 1952.934 | 0.24064 | 0.65 | 637.65 | 414.4725 | 3.0769 | 9467.4556 | 6153.8462 | 6568.3187
Dati di |  | 0.14 | 5 | 0.7 | 1.4286 | 0.24402 | -0.0066181 |  | 0.13 | 1.4286 | 2.8571 | 0.55607 | 0.13 | 0.7 | 686.7 | 480.69 | 1.4286 | 2040.8163 | 1428.5714 | 1909.2614 | 0.23402 | 0.7 | 686.7 | 480.69 | 2.8571 | 8163.2653 | 5714.2857 | 6194.9757
ingresso |  | 0.15 | 5 | 0.75 | 1.3333 | 0.24061 | -0.0034067 |  | 0.14 | 1.3333 | 2.6667 | 0.51244 | 0.14 | 0.75 | 735.75 | 551.8125 | 1.3333 | 1777.7778 | 1333.3333 | 1885.1458 | 0.23061 | 0.75 | 735.75 | 551.8125 | 2.6667 | 7111.1111 | 5333.3333 | 5885.1458
|  | 0.16 | 5 | 0.8 | 1.25 | 0.23964 | -0.00097236 |  | 0.15 | 1.25 | 2.5 | 0.47855 | 0.15 | 0.8 | 784.8 | 627.84 | 1.25 | 1562.5 | 1250 | 1877.84 | 0.22964 | 0.8 | 784.8 | 627.84 | 2.5 | 6250 | 5000 | 5627.84
|  | 0.17 | 5 | 0.85 | 1.1765 | 0.24054 | 0.00090637 | SezCritICA!! | 0.16 | 1.1765 | 2.3529 | 0.45218 | 0.16 | 0.85 | 833.85 | 708.7725 | 1.1765 | 1384.083 | 1176.4706 | 1885.2431 | 0.23054 | 0.85 | 833.85 | 708.7725 | 2.3529 | 5536.3322 | 4705.8824 | 5414.6549
|  | 0.18 | 5 | 0.9 | 1.1111 | 0.24292 | 0.0023795 |  | 0.17 | 1.1111 | 2.2222 | 0.4317 | 0.17 | 0.9 | 882.9 | 794.61 | 1.1111 | 1234.5679 | 1111.1111 | 1905.7211 | 0.23292 | 0.9 | 882.9 | 794.61 | 2.2222 | 4938.2716 | 4444.4444 | 5239.0544
|  | 0.19 | 5 | 0.95 | 1.0526 | 0.24647 | 0.0035507 |  | 0.18 | 1.0526 | 2.1053 | 0.4159 | 0.18 | 0.95 | 931.95 | 885.3525 | 1.0526 | 1108.0332 | 1052.6316 | 1937.9841 | 0.23647 | 0.95 | 931.95 | 885.3525 | 2.1053 | 4432.133 | 4210.5263 | 5095.8788
|  | 0.2 | 5 | 1 | 1 | 0.25097 | 0.0044937 |  | 0.19 | 1 | 2 | 0.40387 | 0.19 | 1 | 981 | 981 | 1 | 1000 | 1000 | 1981 | 0.24097 | 1 | 981 | 981 | 2 | 4000 | 4000 | 4981
|  | 0.21 | 5 | 1.05 | 0.95238 | 0.25623 | 0.0052614 |  | 0.2 | 0.95238 | 1.9048 | 0.39492 | 0.2 | 1.05 | 1030.05 | 1081.5525 | 0.95238 | 907.0295 | 952.381 | 2033.9335 | 0.24623 | 1.05 | 1030.05 | 1081.5525 | 1.9048 | 3628.1179 | 3809.5238 | 4891.0763
|  | 0.22 | 5 | 1.1 | 0.90909 | 0.26212 | 0.0058928 |  | 0.21 | 0.90909 | 1.8182 | 0.38849 | 0.21 | 1.1 | 1079.1 | 1187.01 | 0.90909 | 826.4463 | 909.0909 | 2096.1009 | 0.25212 | 1.1 | 1079.1 | 1187.01 | 1.8182 | 3305.7851 | 3636.3636 | 4823.3736
|  | 0.23 | 5 | 1.15 | 0.86957 | 0.26854 | 0.0064168 |  | 0.22 | 0.86957 | 1.7391 | 0.38416 | 0.22 | 1.15 | 1128.15 | 1297.3725 | 0.86957 | 756.1437 | 869.5652 | 2166.9377 | 0.25854 | 1.15 | 1128.15 | 1297.3725 | 1.7391 | 3024.5747 | 3478.2609 | 4775.6334
|  | 0.24 | 5 | 1.2 | 0.83333 | 0.27539 | 0.0068553 |  | 0.23 | 0.83333 | 1.6667 | 0.38158 | 0.23 | 1.2 | 1177.2 | 1412.64 | 0.83333 | 694.4444 | 833.3333 | 2245.9733 | 0.26539 | 1.2 | 1177.2 | 1412.64 | 1.6667 | 2777.7778 | 3333.3333 | 4745.9733
|  | 0.25 | 5 | 1.25 | 0.8 | 0.28262 | 0.0072251 |  | 0.24 | 0.8 | 1.6 | 0.38048 | 0.24 | 1.25 | 1226.25 | 1532.8125 | 0.8 | 640 | 800 | 2332.8125 | 0.27262 | 1.25 | 1226.25 | 1532.8125 | 1.6 | 2560 | 3200 | 4732.8125
|  | 0.26 | 5 | 1.3 | 0.76923 | 0.29016 | 0.007539 |  | 0.25 | 0.76923 | 1.5385 | 0.38064 | 0.25 | 1.3 | 1275.3 | 1657.89 | 0.76923 | 591.716 | 769.2308 | 2427.1208 | 0.28016 | 1.3 | 1275.3 | 1657.89 | 1.5385 | 2366.8639 | 3076.9231 | 4734.8131
|  | 0.27 | 5 | 1.35 | 0.74074 | 0.29797 | 0.0078074 |  | 0.26 | 0.74074 | 1.4815 | 0.38186 | 0.26 | 1.35 | 1324.35 | 1787.8725 | 0.74074 | 548.6968 | 740.7407 | 2528.6132 | 0.28797 | 1.35 | 1324.35 | 1787.8725 | 1.4815 | 2194.7874 | 2962.963 | 4750.8355
|  | 0.28 | 5 | 1.4 | 0.71429 | 0.306 | 0.0080381 |  | 0.27 | 0.71429 | 1.4286 | 0.38402 | 0.27 | 1.4 | 1373.4 | 1922.76 | 0.71429 | 510.2041 | 714.2857 | 2637.0457 | 0.296 | 1.4 | 1373.4 | 1922.76 | 1.4286 | 2040.8163 | 2857.1429 | 4779.9029
|  | 0.29 | 5 | 1.45 | 0.68966 | 0.31424 | 0.0082375 |  | 0.28 | 0.68966 | 1.3793 | 0.38697 | 0.28 | 1.45 | 1422.45 | 2062.5525 | 0.68966 | 475.6243 | 689.6552 | 2752.2077 | 0.30424 | 1.45 | 1422.45 | 2062.5525 | 1.3793 | 1902.497 | 2758.6207 | 4821.1732
|  | 0.3 | 5 | 1.5 | 0.66667 | 0.32265 | 0.0084108 |  | 0.29 | 0.66667 | 1.3333 | 0.39061 | 0.29 | 1.5 | 1471.5 | 2207.25 | 0.66667 | 444.4444 | 666.6667 | 2873.9167 | 0.31265 | 1.5 | 1471.5 | 2207.25 | 1.3333 | 1777.7778 | 2666.6667 | 4873.9167
|  | 0.31 | 5 | 1.55 | 0.64516 | 0.33121 | 0.0085621 |  | 0.3 | 0.64516 | 1.2903 | 0.39486 | 0.3 | 1.55 | 1520.55 | 2356.8525 | 0.64516 | 416.2331 | 645.1613 | 3002.0138 | 0.32121 | 1.55 | 1520.55 | 2356.8525 | 1.2903 | 1664.9324 | 2580.6452 | 4937.4977
|  | 0.32 | 5 | 1.6 | 0.625 | 0.33991 | 0.0086948 |  | 0.31 | 0.625 | 1.25 | 0.39964 | 0.31 | 1.6 | 1569.6 | 2511.36 | 0.625 | 390.625 | 625 | 3136.36 | 0.32991 | 1.6 | 1569.6 | 2511.36 | 1.25 | 1562.5 | 2500 | 5011.36
|  | 0.33 | 5 | 1.65 | 0.60606 | 0.34872 | 0.0088116 |  | 0.32 | 0.60606 | 1.2121 | 0.40488 | 0.32 | 1.65 | 1618.65 | 2670.7725 | 0.60606 | 367.3095 | 606.0606 | 3276.8331 | 0.33872 | 1.65 | 1618.65 | 2670.7725 | 1.2121 | 1469.2378 | 2424.2424 | 5095.0149
|  | 0.34 | 5 | 1.7 | 0.58824 | 0.35764 | 0.0089149 |  | 0.33 | 0.58824 | 1.1765 | 0.41054 | 0.33 | 1.7 | 1667.7 | 2835.09 | 0.58824 | 346.0208 | 588.2353 | 3423.3253 | 0.34764 | 1.7 | 1667.7 | 2835.09 | 1.1765 | 1384.083 | 2352.9412 | 5188.0312
|  | 0.35 | 5 | 1.75 | 0.57143 | 0.36664 | 0.0090066 |  | 0.34 | 0.57143 | 1.1429 | 0.41657 | 0.34 | 1.75 | 1716.75 | 3004.3125 | 0.57143 | 326.5306 | 571.4286 | 3575.7411 | 0.35664 | 1.75 | 1716.75 | 3004.3125 | 1.1429 | 1306.1224 | 2285.7143 | 5290.0268
|  | 0.36 | 5 | 1.8 | 0.55556 | 0.37573 | 0.0090882 |  | 0.35 | 0.55556 | 1.1111 | 0.42292 | 0.35 | 1.8 | 1765.8 | 3178.44 | 0.55556 | 308.642 | 555.5556 | 3733.9956 | 0.36573 | 1.8 | 1765.8 | 3178.44 | 1.1111 | 1234.5679 | 2222.2222 | 5400.6622
|  | 0.37 | 5 | 1.85 | 0.54054 | 0.38489 | 0.0091612 |  | 0.36 | 0.54054 | 1.0811 | 0.42957 | 0.36 | 1.85 | 1814.85 | 3357.4725 | 0.54054 | 292.1841 | 540.5405 | 3898.013 | 0.37489 | 1.85 | 1814.85 | 3357.4725 | 1.0811 | 1168.7363 | 2162.1622 | 5519.6347
|  | 0.38 | 5 | 1.9 | 0.52632 | 0.39412 | 0.0092265 |  | 0.37 | 0.52632 | 1.0526 | 0.43647 | 0.37 | 1.9 | 1863.9 | 3541.41 | 0.52632 | 277.0083 | 526.3158 | 4067.7258 | 0.38412 | 1.9 | 1863.9 | 3541.41 | 1.0526 | 1108.0332 | 2105.2632 | 5646.6732
|  | 0.39 | 5 | 1.95 | 0.51282 | 0.4034 | 0.0092852 |  | 0.38 | 0.51282 | 1.0256 | 0.44362 | 0.38 | 1.95 | 1912.95 | 3730.2525 | 0.51282 | 262.9849 | 512.8205 | 4243.073 | 0.3934 | 1.95 | 1912.95 | 3730.2525 | 1.0256 | 1051.9395 | 2051.2821 | 5781.5346
|  | 0.4 | 5 | 2 | 0.5 | 0.41274 | 0.0093382 |  | 0.39 | 0.5 | 1 | 0.45097 | 0.39 | 2 | 1962 | 3924 | 0.5 | 250 | 500 | 4424 | 0.40274 | 2 | 1962 | 3924 | 1 | 1000 | 2000 | 5924
|  | 0.41 | 5 | 2.05 | 0.4878 | 0.42213 | 0.009386 |  | 0.4 | 0.4878 | 0.97561 | 0.45851 | 0.4 | 2.05 | 2011.05 | 4122.6525 | 0.4878 | 237.9536 | 487.8049 | 4610.4574 | 0.41213 | 2.05 | 2011.05 | 4122.6525 | 0.97561 | 951.8144 | 1951.2195 | 6073.872
|  | 0.42 | 5 | 2.1 | 0.47619 | 0.43156 | 0.0094293 |  | 0.41 | 0.47619 | 0.95238 | 0.46623 | 0.41 | 2.1 | 2060.1 | 4326.21 | 0.47619 | 226.7574 | 476.1905 | 4802.4005 | 0.42156 | 2.1 | 2060.1 | 4326.21 | 0.95238 | 907.0295 | 1904.7619 | 6230.9719
|  | 0.43 | 5 | 2.15 | 0.46512 | 0.44103 | 0.0094687 |  | 0.42 | 0.46512 | 0.93023 | 0.4741 | 0.42 | 2.15 | 2109.15 | 4534.6725 | 0.46512 | 216.3332 | 465.1163 | 4999.7888 | 0.43103 | 2.15 | 2109.15 | 4534.6725 | 0.93023 | 865.3326 | 1860.4651 | 6395.1376
|  | 0.44 | 5 | 2.2 | 0.45455 | 0.45053 | 0.0095045 |  | 0.43 | 0.45455 | 0.90909 | 0.48212 | 0.43 | 2.2 | 2158.2 | 4748.04 | 0.45455 | 206.6116 | 454.5455 | 5202.5855 | 0.44053 | 2.2 | 2158.2 | 4748.04 | 0.90909 | 826.4463 | 1818.1818 | 6566.2218
|  | 0.45 | 5 | 2.25 | 0.44444 | 0.46007 | 0.0095372 |  | 0.44 | 0.44444 | 0.88889 | 0.49027 | 0.44 | 2.25 | 2207.25 | 4966.3125 | 0.44444 | 197.5309 | 444.4444 | 5410.7569 | 0.45007 | 2.25 | 2207.25 | 4966.3125 | 0.88889 | 790.1235 | 1777.7778 | 6744.0903
|  | 0.46 | 5 | 2.3 | 0.43478 | 0.46963 | 0.009567 |  | 0.45 | 0.43478 | 0.86957 | 0.49854 | 0.45 | 2.3 | 2256.3 | 5189.49 | 0.43478 | 189.0359 | 434.7826 | 5624.2726 | 0.45963 | 2.3 | 2256.3 | 5189.49 | 0.86957 | 756.1437 | 1739.1304 | 6928.6204
|  | 0.47 | 5 | 2.35 | 0.42553 | 0.47923 | 0.0095944 |  | 0.46 | 0.42553 | 0.85106 | 0.50692 | 0.46 | 2.35 | 2305.35 | 5417.5725 | 0.42553 | 181.0774 | 425.5319 | 5843.1044 | 0.46923 | 2.35 | 2305.35 | 5417.5725 | 0.85106 | 724.3096 | 1702.1277 | 7119.7002
|  | 0.48 | 5 | 2.4 | 0.41667 | 0.48885 | 0.0096195 |  | 0.47 | 0.41667 | 0.83333 | 0.51539 | 0.47 | 2.4 | 2354.4 | 5650.56 | 0.41667 | 173.6111 | 416.6667 | 6067.2267 | 0.47885 | 2.4 | 2354.4 | 5650.56 | 0.83333 | 694.4444 | 1666.6667 | 7317.2267
|  | 0.49 | 5 | 2.45 | 0.40816 | 0.49849 | 0.0096425 |  | 0.48 | 0.40816 | 0.81633 | 0.52396 | 0.48 | 2.45 | 2403.45 | 5888.4525 | 0.40816 | 166.5973 | 408.1633 | 6296.6158 | 0.48849 | 2.45 | 2403.45 | 5888.4525 | 0.81633 | 666.389 | 1632.6531 | 7521.1056
|  | 0.5 | 5 | 2.5 | 0.4 | 0.50815 | 0.0096637 |  | 0.49 | 0.4 | 0.8 | 0.53262 | 0.49 | 2.5 | 2452.5 | 6131.25 | 0.4 | 160 | 400 | 6531.25 | 0.49815 | 2.5 | 2452.5 | 6131.25 | 0.8 | 640 | 1600 | 7731.25
|  | 0.51 | 5 | 2.55 | 0.39216 | 0.51784 | 0.0096833 |  | 0.5 | 0.39216 | 0.78431 | 0.54135 | 0.5 | 2.55 | 2501.55 | 6378.9525 | 0.39216 | 153.787 | 392.1569 | 6771.1094 | 0.50784 | 2.55 | 2501.55 | 6378.9525 | 0.78431 | 615.148 | 1568.6275 | 7947.58
|  | 0.52 | 5 | 2.6 | 0.38462 | 0.52754 | 0.0097014 |  | 0.51 | 0.38462 | 0.76923 | 0.55016 | 0.51 | 2.6 | 2550.6 | 6631.56 | 0.38462 | 147.929 | 384.6154 | 7016.1754 | 0.51754 | 2.6 | 2550.6 | 6631.56 | 0.76923 | 591.716 | 1538.4615 | 8170.0215
|  | 0.53 | 5 | 2.65 | 0.37736 | 0.53726 | 0.0097182 |  | 0.52 | 0.37736 | 0.75472 | 0.55903 | 0.52 | 2.65 | 2599.65 | 6889.0725 | 0.37736 | 142.3994 | 377.3585 | 7266.431 | 0.52726 | 2.65 | 2599.65 | 6889.0725 | 0.75472 | 569.5977 | 1509.434 | 8398.5065
|  | 0.54 | 5 | 2.7 | 0.37037 | 0.54699 | 0.0097337 |  | 0.53 | 0.37037 | 0.74074 | 0.56797 | 0.53 | 2.7 | 2648.7 | 7151.49 | 0.37037 | 137.1742 | 370.3704 | 7521.8604 | 0.53699 | 2.7 | 2648.7 | 7151.49 | 0.74074 | 548.6968 | 1481.4815 | 8632.9715
|  | 0.55 | 5 | 2.75 | 0.36364 | 0.55674 | 0.0097481 |  | 0.54 | 0.36364 | 0.72727 | 0.57696 | 0.54 | 2.75 | 2697.75 | 7418.8125 | 0.36364 | 132.2314 | 363.6364 | 7782.4489 | 0.54674 | 2.75 | 2697.75 | 7418.8125 | 0.72727 | 528.9256 | 1454.5455 | 8873.358
|  | 0.56 | 5 | 2.8 | 0.35714 | 0.5665 | 0.0097614 |  | 0.55 | 0.35714 | 0.71429 | 0.586 | 0.55 | 2.8 | 2746.8 | 7691.04 | 0.35714 | 127.551 | 357.1429 | 8048.1829 | 0.5565 | 2.8 | 2746.8 | 7691.04 | 0.71429 | 510.2041 | 1428.5714 | 9119.6114
|  | 0.57 | 5 | 2.85 | 0.35088 | 0.57627 | 0.0097739 |  | 0.56 | 0.35088 | 0.70175 | 0.5951 | 0.56 | 2.85 | 2795.85 | 7968.1725 | 0.35088 | 123.1148 | 350.8772 | 8319.0497 | 0.56627 | 2.85 | 2795.85 | 7968.1725 | 0.70175 | 492.4592 | 1403.5088 | 9371.6813
|  | 0.58 | 5 | 2.9 | 0.34483 | 0.58606 | 0.0097855 |  | 0.57 | 0.34483 | 0.68966 | 0.60424 | 0.57 | 2.9 | 2844.9 | 8250.21 | 0.34483 | 118.9061 | 344.8276 | 8595.0376 | 0.57606 | 2.9 | 2844.9 | 8250.21 | 0.68966 | 475.6243 | 1379.3103 | 9629.5203
|  | 0.59 | 5 | 2.95 | 0.33898 | 0.59586 | 0.0097963 |  | 0.58 | 0.33898 | 0.67797 | 0.61343 | 0.58 | 2.95 | 2893.95 | 8537.1525 | 0.33898 | 114.9095 | 338.9831 | 8876.1356 | 0.58586 | 2.95 | 2893.95 | 8537.1525 | 0.67797 | 459.638 | 1355.9322 | 9893.0847
|  | 0.6 | 5 | 3 | 0.33333 | 0.60566 | 0.0098064 |  | 0.59 | 0.33333 | 0.66667 | 0.62265 | 0.59 | 3 | 2943 | 8829 | 0.33333 | 111.1111 | 333.3333 | 9162.3333 | 0.59566 | 3 | 2943 | 8829 | 0.66667 | 444.4444 | 1333.3333 | 10162.3333
|  | 0.61 | 5 | 3.05 | 0.32787 | 0.61548 | 0.0098158 |  | 0.6 | 0.32787 | 0.65574 | 0.63192 | 0.6 | 3.05 | 2992.05 | 9125.7525 | 0.32787 | 107.498 | 327.8689 | 9453.6214 | 0.60548 | 3.05 | 2992.05 | 9125.7525 | 0.65574 | 429.9919 | 1311.4754 | 10437.2279
|  | 0.62 | 5 | 3.1 | 0.32258 | 0.6253 | 0.0098247 |  | 0.61 | 0.32258 | 0.64516 | 0.64121 | 0.61 | 3.1 | 3041.1 | 9427.41 | 0.32258 | 104.0583 | 322.5806 | 9749.9906 | 0.6153 | 3.1 | 3041.1 | 9427.41 | 0.64516 | 416.2331 | 1290.3226 | 10717.7326
|  | 0.63 | 5 | 3.15 | 0.31746 | 0.63514 | 0.009833 |  | 0.62 | 0.31746 | 0.63492 | 0.65055 | 0.62 | 3.15 | 3090.15 | 9733.9725 | 0.31746 | 100.7811 | 317.4603 | 10051.4328 | 0.62514 | 3.15 | 3090.15 | 9733.9725 | 0.63492 | 403.1242 | 1269.8413 | 11003.8138
|  | 0.64 | 5 | 3.2 | 0.3125 | 0.64498 | 0.0098407 |  | 0.63 | 0.3125 | 0.625 | 0.65991 | 0.63 | 3.2 | 3139.2 | 10045.44 | 0.3125 | 97.6562 | 312.5 | 10357.94 | 0.63498 | 3.2 | 3139.2 | 10045.44 | 0.625 | 390.625 | 1250 | 11295.44
|  | 0.65 | 5 | 3.25 | 0.30769 | 0.65483 | 0.009848 |  | 0.64 | 0.30769 | 0.61538 | 0.6693 | 0.64 | 3.25 | 3188.25 | 10361.8125 | 0.30769 | 94.6746 | 307.6923 | 10669.5048 | 0.64483 | 3.25 | 3188.25 | 10361.8125 | 0.61538 | 378.6982 | 1230.7692 | 11592.5817
+Bh=+
𝑁=𝐵 1/2 𝑔 𝜚 ℎ_^2+B𝜚𝑉^2h=𝐵 1/2 𝑔 𝜚 ℎ_^2+𝑄^2/𝐵ℎ 𝜚

## DeflussoECritica
[10 empty] | Q | b | k | Q
[10 empty] | 0.025 | 2 | 0.02516 | 0.025
[10 empty] | 0.2 | 3 | 0.076804 | 0.2
|  | RETTANGOLO | [7 empty] | 1 | 2 | 0.29428 | 1
[10 empty] | 1 | 5 | 0.15976 | 1
Larg Rett b | 2 | h | Sez | Ridr | Qu |  | K | Sez | Qc
|  | 0.1 | 0.2 | 0.090909 | 0.30843 |  | 0.1 | 0.2 | 0.19809
Pendenza iu | 0.01 | 0.6 | 1.2 | 0.375 | 3.7585 |  | 0.6 | 1.2 | 2.9113
|  | 1.1 | 2.2 | 0.52381 | 8.1438 |  | 1.1 | 2.2 | 7.2269
|  | 1.6 | 3.2 | 0.61538 | 12.8393 |  | 1.6 | 3.2 | 12.6778
eps mm |  | 2.1 | 4.2 | 0.67742 | 17.6806 |  | 2.1 | 4.2 | 19.0631
lamda | 0.03 | 2.6 | 5.2 | 0.72222 | 22.6026 |  | 2.6 | 5.2 | 26.2618
|  | 3.1 | 6.2 | 0.7561 | 27.574 |  | 3.1 | 6.2 | 34.1906
|  | 3.6 | 7.2 | 0.78261 | 32.5779 |  | 3.6 | 7.2 | 42.7876
dh | 0.5 | 4.1 | 8.2 | 0.80392 | 37.6045 |  | 4.1 | 8.2 | 52.0044
Incremento |  | 4.6 | 9.2 | 0.82143 | 42.6473 |  | 4.6 | 9.2 | 61.8018
|  | 5.1 | 10.2 | 0.83607 | 47.7023 |  | 5.1 | 10.2 | 72.1472
|  | 5.6 | 11.2 | 0.84848 | 52.7666 |  | 5.6 | 11.2 | 83.0131
in GIALLO |  | 6.1 | 12.2 | 0.85915 | 57.8382 |  | 6.1 | 12.2 | 94.3755
Dati di |  | 6.6 | 13.2 | 0.86842 | 62.9155 |  | 6.6 | 13.2 | 106.2137
ingresso |  | 7.1 | 14.2 | 0.87654 | 67.9976 |  | 7.1 | 14.2 | 118.5092
|  | 7.6 | 15.2 | 0.88372 | 73.0836 |  | 7.6 | 15.2 | 131.2456
|  | 8.1 | 16.2 | 0.89011 | 78.1728 |  | 8.1 | 16.2 | 144.4083
|  | 8.6 | 17.2 | 0.89583 | 83.2647 |  | 8.6 | 17.2 | 157.9837
|  | 9.1 | 18.2 | 0.90099 | 88.3589 |  | 9.1 | 18.2 | 171.9597
|  | 9.6 | 19.2 | 0.90566 | 93.4551 |  | 9.6 | 19.2 | 186.3251
|  | 10.1 | 20.2 | 0.90991 | 98.5529 |  | 10.1 | 20.2 | 201.0697
|  | 10.6 | 21.2 | 0.91379 | 103.6522 |  | 10.6 | 21.2 | 216.1839
|  | 11.1 | 22.2 | 0.91736 | 108.7529 |  | 11.1 | 22.2 | 231.6589
|  | 11.6 | 23.2 | 0.92063 | 113.8546 |  | 11.6 | 23.2 | 247.4865
|  | 12.1 | 24.2 | 0.92366 | 118.9573 |  | 12.1 | 24.2 | 263.659
|  | 12.6 | 25.2 | 0.92647 | 124.061 |  | 12.6 | 25.2 | 280.1692
|  | 13.1 | 26.2 | 0.92908 | 129.1654 |  | 13.1 | 26.2 | 297.0103
|  | 13.6 | 27.2 | 0.93151 | 134.2706 |  | 13.6 | 27.2 | 314.1759
|  | 14.1 | 28.2 | 0.93377 | 139.3763 |  | 14.1 | 28.2 | 331.6601
|  | 14.6 | 29.2 | 0.9359 | 144.4827 |  | 14.6 | 29.2 | 349.457
|  | 15.1 | 30.2 | 0.93789 | 149.5896 |  | 15.1 | 30.2 | 367.5614
|  | 15.6 | 31.2 | 0.93976 | 154.6969 |  | 15.6 | 31.2 | 385.9681
|  | 16.1 | 32.2 | 0.94152 | 159.8047 |  | 16.1 | 32.2 | 404.6721
|  | 16.6 | 33.2 | 0.94318 | 164.9129 |  | 16.6 | 33.2 | 423.6689
|  | 17.1 | 34.2 | 0.94475 | 170.0215 |  | 17.1 | 34.2 | 442.954
|  | 17.6 | 35.2 | 0.94624 | 175.1303 |  | 17.6 | 35.2 | 462.5232
|  | 18.1 | 36.2 | 0.94764 | 180.2395 |  | 18.1 | 36.2 | 482.3723
|  | 18.6 | 37.2 | 0.94898 | 185.349 |  | 18.6 | 37.2 | 502.4975
|  | 19.1 | 38.2 | 0.95025 | 190.4587 |  | 19.1 | 38.2 | 522.8951
|  | 19.6 | 39.2 | 0.95146 | 195.5687 |  | 19.6 | 39.2 | 543.5614
|  | 20.1 | 40.2 | 0.95261 | 200.6789 |  | 20.1 | 40.2 | 564.493
|  | 20.6 | 41.2 | 0.9537 | 205.7893 |  | 20.6 | 41.2 | 585.6867
|  | 21.1 | 42.2 | 0.95475 | 210.8999 |  | 21.1 | 42.2 | 607.1391
|  | 21.6 | 43.2 | 0.95575 | 216.0107 |  | 21.6 | 43.2 | 628.8472
|  | 22.1 | 44.2 | 0.95671 | 221.1217 |  | 22.1 | 44.2 | 650.808
|  | 22.6 | 45.2 | 0.95763 | 226.2328 |  | 22.6 | 45.2 | 673.0187
|  | 23.1 | 46.2 | 0.95851 | 231.344 |  | 23.1 | 46.2 | 695.4765
|  | 23.6 | 47.2 | 0.95935 | 236.4554 |  | 23.6 | 47.2 | 718.1787
SEZ TRAPEZIA
Inclinazione lati 45 | 45 | 0.99995
Larg Base | 2 | h | Sez | Per Bag | Ridr | Qu | k | b(k) | Sez^3 | Qc
|  | 0.1 | 0.21 | 2.2828 | 0.091991 | 0.20603 | 0.1 | 2.2 | 0.0092609 | 0.20321
Pendenza iu | 0.004 | 0.2 | 0.44 | 2.5657 | 0.17149 | 0.58942 | 0.2 | 2.4 | 0.085183 | 0.59007
|  | 0.3 | 0.69 | 2.8485 | 0.24223 | 1.0985 | 0.3 | 2.6 | 0.3285 | 1.1133
|  | 0.4 | 0.95999 | 3.1313 | 0.30658 | 1.7194 | 0.4 | 2.8 | 0.88472 | 1.7606
|  | 0.5 | 1.25 | 3.4142 | 0.36612 | 2.4466 | 0.5 | 3 | 1.9531 | 2.5272
lamda | 0.03 | 0.6 | 1.56 | 3.697 | 0.42196 | 3.278 | 0.6 | 3.1999 | 3.7963 | 3.4115
|  | 0.7 | 1.89 | 3.9799 | 0.47489 | 4.2131 | 0.7 | 3.3999 | 6.751 | 4.4135
|  | 0.8 | 2.24 | 4.2627 | 0.52548 | 5.2526 | 0.8 | 3.5999 | 11.239 | 5.5342
dh | 0.1 | 0.9 | 2.61 | 4.5455 | 0.57418 | 6.3975 | 0.9 | 3.7999 | 17.7788 | 6.7748
Incremento |  | 1 | 3 | 4.8284 | 0.62132 | 7.6493 | 1 | 3.9999 | 26.9987 | 8.1373
|  | 1.1 | 3.4099 | 5.1112 | 0.66715 | 9.0097 | 1.1 | 4.1999 | 39.6499 | 9.6236
|  | 1.2 | 3.8399 | 5.394 | 0.71189 | 10.4804 | 1.2 | 4.3999 | 56.6202 | 11.2357
in GIALLO |  | 1.3 | 4.2899 | 5.6769 | 0.75568 | 12.0634 | 1.3 | 4.5999 | 78.9493 | 12.9758
Dati di |  | 1.4 | 4.7599 | 5.9597 | 0.79868 | 13.7605 | 1.4 | 4.7999 | 107.844 | 14.8463
ingresso |  | 1.5 | 5.2499 | 6.2425 | 0.84099 | 15.5738 | 1.5 | 4.9999 | 144.6945 | 16.8493
|  | 1.6 | 5.7599 | 6.5254 | 0.88269 | 17.5052 | 1.6 | 5.1999 | 191.0912 | 18.9871
|  | 1.7 | 6.2899 | 6.8082 | 0.92386 | 19.5566 | 1.7 | 5.3998 | 248.8423 | 21.2621
|  | 1.8 | 6.8398 | 7.0911 | 0.96457 | 21.7302 | 1.8 | 5.5998 | 319.9924 | 23.6765
|  | 1.9 | 7.4098 | 7.3739 | 1.0049 | 24.0278 | 1.9 | 5.7998 | 406.8415 | 26.2325
|  | 2 | 7.9998 | 7.6567 | 1.0448 | 26.4513 | 2 | 5.9998 | 511.9644 | 28.9325
|  | 2.1 | 8.6098 | 7.9396 | 1.0844 | 29.0028 | 2.1 | 6.1998 | 638.2319 | 31.7786
|  | 2.2 | 9.2398 | 8.2224 | 1.1237 | 31.6841 | 2.2 | 6.3998 | 788.8316 | 34.7731
|  | 2.3 | 9.8898 | 8.5052 | 1.1628 | 34.4972 | 2.3 | 6.5998 | 967.2898 | 37.9182
|  | 2.4 | 10.5597 | 8.7881 | 1.2016 | 37.4439 | 2.4 | 6.7998 | 1177.4944 | 41.2161
|  | 2.5 | 11.2497 | 9.0709 | 1.2402 | 40.5262 | 2.5 | 6.9998 | 1423.7182 | 44.6688
|  | 2.6 | 11.9597 | 9.3537 | 1.2786 | 43.7458 | 2.6 | 7.1998 | 1710.6432 | 48.2787
|  | 2.7 | 12.6897 | 9.6366 | 1.3168 | 47.1045 | 2.7 | 7.3997 | 2043.385 | 52.0476
|  | 2.8 | 13.4396 | 9.9194 | 1.3549 | 50.6043 | 2.8 | 7.5997 | 2427.5188 | 55.9779
|  | 2.9 | 14.2096 | 10.2022 | 1.3928 | 54.2468 | 2.9 | 7.7997 | 2869.1055 | 60.0714
|  | 3 | 14.9996 | 10.4851 | 1.4306 | 58.0339 | 3 | 7.9997 | 3374.7186 | 64.3303
|  | 3.1 | 15.8096 | 10.7679 | 1.4682 | 61.9673 | 3.1 | 8.1997 | 3951.4721 | 68.7566
|  | 3.2 | 16.6395 | 11.0508 | 1.5057 | 66.0487 | 3.2 | 8.3997 | 4607.0489 | 73.3523
|  | 3.3 | 17.4895 | 11.3336 | 1.5432 | 70.2799 | 3.3 | 8.5997 | 5349.7298 | 78.1194
|  | 3.4 | 18.3595 | 11.6164 | 1.5805 | 74.6625 | 3.4 | 8.7997 | 6188.4235 | 83.0598
|  | 3.5 | 19.2494 | 11.8993 | 1.6177 | 79.1983 | 3.5 | 8.9997 | 7132.6973 | 88.1755
|  | 3.6 | 20.1594 | 12.1821 | 1.6548 | 83.8888 | 3.6 | 9.1997 | 8192.8081 | 93.4684
|  | 3.7 | 21.0894 | 12.4649 | 1.6919 | 88.7358 | 3.7 | 9.3997 | 9379.7348 | 98.9404
|  | 3.8 | 22.0393 | 12.7478 | 1.7289 | 93.7409 | 3.8 | 9.5996 | 10705.2109 | 104.5934
|  | 3.9 | 23.0093 | 13.0306 | 1.7658 | 98.9057 | 3.9 | 9.7996 | 12181.7577 | 110.4293
|  | 4 | 23.9993 | 13.3134 | 1.8026 | 104.2318 | 4 | 9.9996 | 13822.7192 | 116.4499
|  | 4.1 | 25.0092 | 13.5963 | 1.8394 | 109.7208 | 4.1 | 10.1996 | 15642.2962 | 122.6571
|  | 4.2 | 26.0392 | 13.8791 | 1.8761 | 115.3743 | 4.2 | 10.3996 | 17655.5826 | 129.0527
|  | 4.3 | 27.0891 | 14.162 | 1.9128 | 121.1937 | 4.3 | 10.5996 | 19878.6011 | 135.6384
|  | 4.4 | 28.1591 | 14.4448 | 1.9494 | 127.1808 | 4.4 | 10.7996 | 22328.341 | 142.4161
|  | 4.5 | 29.2491 | 14.7276 | 1.986 | 133.3369 | 4.5 | 10.9996 | 25022.7954 | 149.3875
|  | 4.6 | 30.359 | 15.0105 | 2.0225 | 139.6637 | 4.6 | 11.1996 | 27981.0002 | 156.5544
|  | 4.7 | 31.489 | 15.2933 | 2.059 | 146.1625 | 4.7 | 11.3996 | 31223.0728 | 163.9186
|  | 4.8 | 32.6389 | 15.5761 | 2.0954 | 152.835 | 4.8 | 11.5996 | 34770.2525 | 171.4817
|  | 4.9 | 33.8089 | 15.859 | 2.1318 | 159.6826 | 4.9 | 11.7995 | 38644.9411 | 179.2455
|  | 5 | 34.9988 | 16.1418 | 2.1682 | 166.7068 | 5 | 11.9995 | 42870.744 | 187.2116
|  | 5.1 | 36.2088 | 16.4246 | 2.2045 | 173.909 | 5.1 | 12.1995 | 47472.5126 | 195.3818
|  | 5.2 | 37.4387 | 16.7075 | 2.2408 | 181.2906 | 5.2 | 12.3995 | 52476.3873 | 203.7577
|  | 5.3 | 38.6887 | 16.9903 | 2.2771 | 188.8532 | 5.3 | 12.5995 | 57909.8403 | 212.341
|  | 5.4 | 39.9586 | 17.2732 | 2.3133 | 196.5981 | 5.4 | 12.7995 | 63801.721 | 221.1333
|  | 5.5 | 41.2486 | 17.556 | 2.3495 | 204.5267 | 5.5 | 12.9995 | 70182.2999 | 230.1363
|  | 5.6 | 42.5585 | 17.8388 | 2.3857 | 212.6405 | 5.6 | 13.1995 | 77083.315 | 239.3516
|  | 5.7 | 43.8885 | 18.1217 | 2.4219 | 220.9408 | 5.7 | 13.3995 | 84538.0181 | 248.7807
|  | 5.8 | 45.2384 | 18.4045 | 2.458 | 229.429 | 5.8 | 13.5995 | 92581.2216 | 258.4253
|  | 5.9 | 46.6084 | 18.6873 | 2.4941 | 238.1065 | 5.9 | 13.7995 | 101249.3471 | 268.287
|  | 6 | 47.9983 | 18.9702 | 2.5302 | 246.9747 | 6 | 13.9994 | 110580.4731 | 278.3674
|  | 6.1 | 49.4083 | 19.253 | 2.5663 | 256.0349 | 6.1 | 14.1994 | 120614.385 | 288.6679
|  | 6.2 | 50.8382 | 19.5358 | 2.6023 | 265.2884 | 6.2 | 14.3994 | 131392.625 | 299.1902
|  | 6.3 | 52.2882 | 19.8187 | 2.6383 | 274.7366 | 6.3 | 14.5994 | 142958.5424 | 309.9358
|  | 6.4 | 53.7581 | 20.1015 | 2.6743 | 284.3809 | 6.4 | 14.7994 | 155357.3458 | 320.9063
|  | 6.5 | 55.248 | 20.3844 | 2.7103 | 294.2224 | 6.5 | 14.9994 | 168636.1548 | 332.1031
|  | 6.6 | 56.758 | 20.6672 | 2.7463 | 304.2626 | 6.6 | 15.1994 | 182844.0528 | 343.5278
|  | 6.7 | 58.2879 | 20.95 | 2.7822 | 314.5028 | 6.7 | 15.3994 | 198032.1412 | 355.1818
|  | 6.8 | 59.8379 | 21.2329 | 2.8182 | 324.9441 | 6.8 | 15.5994 | 214253.5933 | 367.0667
|  | 6.9 | 61.4078 | 21.5157 | 2.8541 | 335.588 | 6.9 | 15.7994 | 231563.7093 | 379.184
|  | 7 | 62.9977 | 21.7985 | 2.89 | 346.4357 | 7 | 15.9994 | 250019.9726 | 391.5351
|  | 7.1 | 64.6077 | 22.0814 | 2.9259 | 357.4884 | 7.1 | 16.1993 | 269682.1057 | 404.1214
|  | 7.2 | 66.2376 | 22.3642 | 2.9618 | 368.7474 | 7.2 | 16.3993 | 290612.128 | 416.9445
|  | 7.3 | 67.8875 | 22.647 | 2.9976 | 380.2141 | 7.3 | 16.5993 | 312874.4132 | 430.0058
|  | 7.4 | 69.5575 | 22.9299 | 3.0335 | 391.8895 | 7.4 | 16.7993 | 336535.7486 | 443.3067
|  | 7.5 | 71.2474 | 23.2127 | 3.0693 | 403.775 | 7.5 | 16.9993 | 361665.3937 | 456.8487
|  | 7.6 | 72.9573 | 23.4955 | 3.1052 | 415.8718 | 7.6 | 17.1993 | 388335.1412 | 470.6332
|  | 7.7 | 74.6873 | 23.7784 | 3.141 | 428.181 | 7.7 | 17.3993 | 416619.377 | 484.6615
|  | 7.8 | 76.4372 | 24.0612 | 3.1768 | 440.704 | 7.8 | 17.5993 | 446595.1425 | 498.9351
|  | 7.9 | 78.2071 | 24.3441 | 3.2126 | 453.442 | 7.9 | 17.7993 | 478342.1961 | 513.4555
|  | 8 | 79.997 | 24.6269 | 3.2484 | 466.3961 | 8 | 17.9993 | 511943.0771 | 528.2239
|  | 8.1 | 81.807 | 24.9097 | 3.2841 | 479.5675 | 8.1 | 18.1992 | 547483.1684 | 543.2418
|  | 8.2 | 83.6369 | 25.1926 | 3.3199 | 492.9575 | 8.2 | 18.3992 | 585050.7619 | 558.5105
|  | 8.3 | 85.4868 | 25.4754 | 3.3557 | 506.5671 | 8.3 | 18.5992 | 624737.1228 | 574.0314
|  | 8.4 | 87.3567 | 25.7582 | 3.3914 | 520.3977 | 8.4 | 18.7992 | 666636.5562 | 589.8059
|  | 8.5 | 89.2467 | 26.0411 | 3.4271 | 534.4503 | 8.5 | 18.9992 | 710846.4731 | 605.8354
|  | 8.6 | 91.1566 | 26.3239 | 3.4629 | 548.7262 | 8.6 | 19.1992 | 757467.4582 | 622.121
|  | 8.7 | 93.0865 | 26.6067 | 3.4986 | 563.2264 | 8.7 | 19.3992 | 806603.3375 | 638.6643
|  | 8.8 | 95.0364 | 26.8896 | 3.5343 | 577.9522 | 8.8 | 19.5992 | 858361.2473 | 655.4666
|  | 8.9 | 97.0063 | 27.1724 | 3.57 | 592.9046 | 8.9 | 19.7992 | 912851.7038 | 672.5291
|  | 9 | 98.9962 | 27.4553 | 3.6057 | 608.0849 | 9 | 19.9992 | 970188.6729 | 689.8532
|  | 9.1 | 101.0062 | 27.7381 | 3.6414 | 623.4942 | 9.1 | 20.1992 | 1030489.6413 | 707.4401
|  | 9.2 | 103.0361 | 28.0209 | 3.6771 | 639.1335 | 9.2 | 20.3991 | 1093875.6883 | 725.2913
|  | 9.3 | 105.086 | 28.3038 | 3.7128 | 655.0041 | 9.3 | 20.5991 | 1160471.558 | 743.408
|  | 9.4 | 107.1559 | 28.5866 | 3.7485 | 671.107 | 9.4 | 20.7991 | 1230405.7323 | 761.7915
|  | 9.5 | 109.2458 | 28.8694 | 3.7841 | 687.4434 | 9.5 | 20.9991 | 1303810.5048 | 780.443
|  | 9.6 | 111.3557 | 29.1523 | 3.8198 | 704.0144 | 9.6 | 21.1991 | 1380822.0552 | 799.3639
|  | 9.7 | 113.4856 | 29.4351 | 3.8555 | 720.821 | 9.7 | 21.3991 | 1461580.5247 | 818.5555
|  | 9.8 | 115.6356 | 29.7179 | 3.8911 | 737.8644 | 9.8 | 21.5991 | 1546230.0919 | 838.0189
|  | 9.9 | 117.8055 | 30.0008 | 3.9267 | 755.1456 | 9.9 | 21.7991 | 1634919.0492 | 857.7555
k hu
Qc Qu
k hu

## eserciziMNU
MOTO NON UNIFORME - debole pendenza |  |  |  |  | Canale rettangolare
Hn+1=Hn+Ds(in+1-Jn)
Pendenza i | 0.001 | Nel caso di canale "largo":
LAMBDA | 0.03 | Pendenza Critica |  | 0.00375 | [9 empty] | h=H- V^2/(2g)
Q | 1 | hu Moto uniforme |  | 0.28801
Larg Can b | 4
Alt cr k | 0.18538
Ds | -0.5
h0 | 0.15 |  |  | s | Hn | hn | Sez | R idr | v | V^2/(2g | i | j | Hn+1 | hn+1 | Spinta totale N
H0 | 0.29158 |  |  | 0 | 0.29158 | 0.15 | 0.6 | 0.13953 | 1.6667 | 0.14158 | 0.001
v | 1.6667 |  |  | -0.5 | 0.29158 | 0.15 | 0.6 | 0.13953 | 1.6667 | 0.14158 | 0.001 | 0.0076099 | 0.29488 | 0.1533 | 122.8625
v2/2g | 0.14158 |  |  | -1 | 0.29488 | 0.1533 | 0.61322 | 0.14261 | 1.6307 | 0.13554 | 0.001 | 0.0071282 | 0.29795 | 0.16241 | 128.0547
|  |  |  | -1.5 | 0.29795 | 0.16241 | 0.64963 | 0.15108 | 1.5393 | 0.12077 | 0.001 | 0.0059956 | 0.30045 | 0.17967 | 142.332
|  |  |  | -2 | 0.30045 | 0.17967 | 0.71869 | 0.16714 | 1.3914 | 0.098677 | 0.001 | 0.0044279 | 0.30216 | 0.20348 | 171.1176
|  |  |  | -2.5 | 0.30216 | 0.20348 | 0.81393 | 0.18929 | 1.2286 | 0.076935 | 0.001 | 0.0030484 | 0.30318 | 0.22625 | 214.9115
|  |  |  | -3 | 0.30318 | 0.22625 | 0.90499 | 0.21046 | 1.105 | 0.062231 | 0.001 | 0.0022176 | 0.30379 | 0.24156 | 261.3249
|  |  |  | -3.5 | 0.30379 | 0.24156 | 0.96625 | 0.22471 | 1.0349 | 0.054592 | 0.001 | 0.0018221 | 0.3042 | 0.24961 | 295.0644
|  |  |  | -4 | 0.3042 | 0.24961 | 0.99845 | 0.2322 | 1.0016 | 0.051127 | 0.001 | 0.0016514 | 0.30453 | 0.2534 | 313.6327
|  |  |  | -4.5 | 0.30453 | 0.2534 | 1.0136 | 0.23572 | 0.98657 | 0.049609 | 0.001 | 0.0015784 | 0.30482 | 0.25521 | 322.5897
|  |  |  | -5 | 0.30482 | 0.25521 | 1.0208 | 0.2374 | 0.97959 | 0.048909 | 0.001 | 0.0015451 | 0.30509 | 0.25618 | 326.9248
|  |  |  | -5.5 | 0.30509 | 0.25618 | 1.0247 | 0.23831 | 0.97587 | 0.048538 | 0.001 | 0.0015276 | 0.30535 | 0.25682 | 329.2875
|  |  |  | -6 | 0.30535 | 0.25682 | 1.0273 | 0.2389 | 0.97346 | 0.048298 | 0.001 | 0.0015163 | 0.30561 | 0.25731 | 330.8462
|  |  |  | -6.5 | 0.30561 | 0.25731 | 1.0293 | 0.23936 | 0.97157 | 0.048112 | 0.001 | 0.0015075 | 0.30587 | 0.25776 | 332.0792
|  |  |  | -7 | 0.30587 | 0.25776 | 1.031 | 0.23977 | 0.96991 | 0.047948 | 0.001 | 0.0014998 | 0.30612 | 0.25817 | 333.176
|  |  |  | -7.5 | 0.30612 | 0.25817 | 1.0327 | 0.24016 | 0.96836 | 0.047794 | 0.001 | 0.0014926 | 0.30636 | 0.25857 | 334.2109
|  |  |  | -8 | 0.30636 | 0.25857 | 1.0343 | 0.24053 | 0.96686 | 0.047646 | 0.001 | 0.0014857 | 0.30661 | 0.25896 | 335.2126
|  |  |  | -8.5 | 0.30661 | 0.25896 | 1.0358 | 0.24089 | 0.9654 | 0.047502 | 0.001 | 0.001479 | 0.30685 | 0.25934 | 336.1926
|  |  |  | -9 | 0.30685 | 0.25934 | 1.0374 | 0.24125 | 0.96397 | 0.047362 | 0.001 | 0.0014724 | 0.30708 | 0.25972 | 337.1553
|  |  |  | -9.5 | 0.30708 | 0.25972 | 1.0389 | 0.2416 | 0.96258 | 0.047225 | 0.001 | 0.001466 | 0.30731 | 0.26009 | 338.1028
|  |  |  | -10 | 0.30731 | 0.26009 | 1.0404 | 0.24194 | 0.96121 | 0.047091 | 0.001 | 0.0014598 | 0.30754 | 0.26045 | 339.036
|  |  |  | -10.5 | 0.30754 | 0.26045 | 1.0418 | 0.24228 | 0.95986 | 0.046959 | 0.001 | 0.0014536 | 0.30777 | 0.26081 | 339.9555
|  |  |  | -11 | 0.30777 | 0.26081 | 1.0432 | 0.24262 | 0.95854 | 0.04683 | 0.001 | 0.0014477 | 0.308 | 0.26117 | 340.8617
|  |  |  | -11.5 | 0.308 | 0.26117 | 1.0447 | 0.24294 | 0.95725 | 0.046704 | 0.001 | 0.0014418 | 0.30822 | 0.26151 | 341.7549
|  |  |  | -12 | 0.30822 | 0.26151 | 1.046 | 0.24327 | 0.95598 | 0.04658 | 0.001 | 0.0014361 | 0.30843 | 0.26185 | 342.6355
|  |  |  | -12.5 | 0.30843 | 0.26185 | 1.0474 | 0.24359 | 0.95473 | 0.046458 | 0.001 | 0.0014304 | 0.30865 | 0.26219 | 343.5038
|  |  |  | -13 | 0.30865 | 0.26219 | 1.0488 | 0.2439 | 0.9535 | 0.046339 | 0.001 | 0.0014249 | 0.30886 | 0.26252 | 344.3601
|  |  |  | -13.5 | 0.30886 | 0.26252 | 1.0501 | 0.24421 | 0.9523 | 0.046222 | 0.001 | 0.0014195 | 0.30907 | 0.26285 | 345.2046
|  |  |  | -14 | 0.30907 | 0.26285 | 1.0514 | 0.24451 | 0.95111 | 0.046107 | 0.001 | 0.0014143 | 0.30928 | 0.26317 | 346.0376
|  |  |  | -14.5 | 0.30928 | 0.26317 | 1.0527 | 0.24481 | 0.94995 | 0.045994 | 0.001 | 0.0014091 | 0.30948 | 0.26349 | 346.8593
|  |  |  | -15 | 0.30948 | 0.26349 | 1.054 | 0.24511 | 0.94881 | 0.045883 | 0.001 | 0.001404 | 0.30969 | 0.2638 | 347.6701
|  |  |  | -15.5 | 0.30969 | 0.2638 | 1.0552 | 0.2454 | 0.94768 | 0.045775 | 0.001 | 0.001399 | 0.30988 | 0.26411 | 348.4701
|  |  |  | -16 | 0.30988 | 0.26411 | 1.0564 | 0.24568 | 0.94658 | 0.045668 | 0.001 | 0.0013941 | 0.31008 | 0.26441 | 349.2596
|  |  |  | -16.5 | 0.31008 | 0.26441 | 1.0577 | 0.24597 | 0.94549 | 0.045563 | 0.001 | 0.0013893 | 0.31028 | 0.26471 | 350.0389
|  |  |  | -17 | 0.31028 | 0.26471 | 1.0589 | 0.24624 | 0.94442 | 0.04546 | 0.001 | 0.0013846 | 0.31047 | 0.26501 | 350.808
|  |  |  | -17.5 | 0.31047 | 0.26501 | 1.06 | 0.24652 | 0.94337 | 0.045359 | 0.001 | 0.00138 | 0.31066 | 0.2653 | 351.5673
|  |  |  | -18 | 0.31066 | 0.2653 | 1.0612 | 0.24679 | 0.94233 | 0.045259 | 0.001 | 0.0013754 | 0.31085 | 0.26559 | 352.3169
|  |  |  | -18.5 | 0.31085 | 0.26559 | 1.0623 | 0.24706 | 0.94131 | 0.045161 | 0.001 | 0.001371 | 0.31103 | 0.26587 | 353.057
|  |  |  | -19 | 0.31103 | 0.26587 | 1.0635 | 0.24732 | 0.94031 | 0.045065 | 0.001 | 0.0013666 | 0.31122 | 0.26615 | 353.7878
|  |  |  | -19.5 | 0.31122 | 0.26615 | 1.0646 | 0.24758 | 0.93932 | 0.044971 | 0.001 | 0.0013623 | 0.3114 | 0.26643 | 354.5096
|  |  |  | -20 | 0.3114 | 0.26643 | 1.0657 | 0.24784 | 0.93835 | 0.044877 | 0.001 | 0.0013581 | 0.31158 | 0.2667 | 355.2224
|  |  |  | -20.5 | 0.31158 | 0.2667 | 1.0668 | 0.24809 | 0.93739 | 0.044786 | 0.001 | 0.0013539 | 0.31175 | 0.26697 | 355.9264
|  |  |  | -21 | 0.31175 | 0.26697 | 1.0679 | 0.24834 | 0.93645 | 0.044696 | 0.001 | 0.0013498 | 0.31193 | 0.26723 | 356.6219
|  |  |  | -21.5 | 0.31193 | 0.26723 | 1.0689 | 0.24859 | 0.93552 | 0.044607 | 0.001 | 0.0013458 | 0.3121 | 0.26749 | 357.309
|  |  |  | -22 | 0.3121 | 0.26749 | 1.07 | 0.24883 | 0.9346 | 0.04452 | 0.001 | 0.0013419 | 0.31227 | 0.26775 | 357.9878
|  |  |  | -22.5 | 0.31227 | 0.26775 | 1.071 | 0.24907 | 0.9337 | 0.044434 | 0.001 | 0.001338 | 0.31244 | 0.26801 | 358.6585
|  |  |  | -23 | 0.31244 | 0.26801 | 1.072 | 0.24931 | 0.93282 | 0.04435 | 0.001 | 0.0013342 | 0.31261 | 0.26826 | 359.3212
|  |  |  | -23.5 | 0.31261 | 0.26826 | 1.073 | 0.24954 | 0.93194 | 0.044267 | 0.001 | 0.0013304 | 0.31277 | 0.26851 | 359.9761
|  |  |  | -24 | 0.31277 | 0.26851 | 1.074 | 0.24977 | 0.93108 | 0.044185 | 0.001 | 0.0013268 | 0.31294 | 0.26875 | 360.6233
|  |  |  | -24.5 | 0.31294 | 0.26875 | 1.075 | 0.25 | 0.93023 | 0.044104 | 0.001 | 0.0013231 | 0.3131 | 0.26899 | 361.263
|  |  |  | -25 | 0.3131 | 0.26899 | 1.076 | 0.25023 | 0.92939 | 0.044025 | 0.001 | 0.0013196 | 0.31326 | 0.26923 | 361.8953
|  |  |  | -25.5 | 0.31326 | 0.26923 | 1.0769 | 0.25045 | 0.92857 | 0.043947 | 0.001 | 0.001316 | 0.31342 | 0.26947 | 362.5202
|  |  |  | -26 | 0.31342 | 0.26947 | 1.0779 | 0.25067 | 0.92775 | 0.04387 | 0.001 | 0.0013126 | 0.31357 | 0.2697 | 363.1381
|  |  |  | -26.5 | 0.31357 | 0.2697 | 1.0788 | 0.25089 | 0.92695 | 0.043794 | 0.001 | 0.0013092 | 0.31373 | 0.26993 | 363.7489
|  |  |  | -27 | 0.31373 | 0.26993 | 1.0797 | 0.2511 | 0.92616 | 0.043719 | 0.001 | 0.0013058 | 0.31388 | 0.27016 | 364.3528
|  |  |  | -27.5 | 0.31388 | 0.27016 | 1.0806 | 0.25131 | 0.92538 | 0.043646 | 0.001 | 0.0013025 | 0.31403 | 0.27038 | 364.9499
|  |  |  | -28 | 0.31403 | 0.27038 | 1.0815 | 0.25152 | 0.92461 | 0.043573 | 0.001 | 0.0012993 | 0.31418 | 0.27061 | 365.5403
|  |  |  | -28.5 | 0.31418 | 0.27061 | 1.0824 | 0.25173 | 0.92385 | 0.043501 | 0.001 | 0.0012961 | 0.31433 | 0.27083 | 366.1241
|  |  |  | -29 | 0.31433 | 0.27083 | 1.0833 | 0.25193 | 0.9231 | 0.043431 | 0.001 | 0.0012929 | 0.31447 | 0.27104 | 366.7015
|  |  |  | -29.5 | 0.31447 | 0.27104 | 1.0842 | 0.25213 | 0.92236 | 0.043361 | 0.001 | 0.0012898 | 0.31462 | 0.27126 | 367.2725
|  |  |  | -30 | 0.31462 | 0.27126 | 1.085 | 0.25233 | 0.92163 | 0.043293 | 0.001 | 0.0012868 | 0.31476 | 0.27147 | 367.8372
|  |  |  | -30.5 | 0.31476 | 0.27147 | 1.0859 | 0.25253 | 0.92091 | 0.043225 | 0.001 | 0.0012838 | 0.3149 | 0.27168 | 368.3958
|  |  |  | -31 | 0.3149 | 0.27168 | 1.0867 | 0.25272 | 0.9202 | 0.043159 | 0.001 | 0.0012808 | 0.31504 | 0.27189 | 368.9484
|  |  |  | -31.5 | 0.31504 | 0.27189 | 1.0875 | 0.25292 | 0.9195 | 0.043093 | 0.001 | 0.0012779 | 0.31518 | 0.27209 | 369.4949
|  |  |  | -32 | 0.31518 | 0.27209 | 1.0884 | 0.25311 | 0.91881 | 0.043028 | 0.001 | 0.001275 | 0.31532 | 0.27229 | 370.0356
|  |  |  | -32.5 | 0.31532 | 0.27229 | 1.0892 | 0.2533 | 0.91813 | 0.042964 | 0.001 | 0.0012722 | 0.31546 | 0.27249 | 370.5705
|  |  |  | -33 | 0.31546 | 0.27249 | 1.09 | 0.25348 | 0.91745 | 0.042901 | 0.001 | 0.0012694 | 0.31559 | 0.27269 | 371.0998
|  |  |  | -33.5 | 0.31559 | 0.27269 | 1.0908 | 0.25367 | 0.91679 | 0.042839 | 0.001 | 0.0012666 | 0.31573 | 0.27289 | 371.6234
|  |  |  | -34 | 0.31573 | 0.27289 | 1.0915 | 0.25385 | 0.91613 | 0.042778 | 0.001 | 0.0012639 | 0.31586 | 0.27308 | 372.1415
|  |  |  | -34.5 | 0.31586 | 0.27308 | 1.0923 | 0.25403 | 0.91548 | 0.042717 | 0.001 | 0.0012612 | 0.31599 | 0.27327 | 372.6541
|  |  |  | -35 | 0.31599 | 0.27327 | 1.0931 | 0.25421 | 0.91484 | 0.042657 | 0.001 | 0.0012586 | 0.31612 | 0.27346 | 373.1614
|  |  |  | -35.5 | 0.31612 | 0.27346 | 1.0938 | 0.25438 | 0.91421 | 0.042598 | 0.001 | 0.0012559 | 0.31625 | 0.27365 | 373.6634
|  |  |  | -36 | 0.31625 | 0.27365 | 1.0946 | 0.25456 | 0.91359 | 0.04254 | 0.001 | 0.0012534 | 0.31637 | 0.27383 | 374.1602
|  |  |  | -36.5 | 0.31637 | 0.27383 | 1.0953 | 0.25473 | 0.91297 | 0.042483 | 0.001 | 0.0012508 | 0.3165 | 0.27401 | 374.6519
|  |  |  | -37 | 0.3165 | 0.27401 | 1.0961 | 0.2549 | 0.91236 | 0.042426 | 0.001 | 0.0012483 | 0.31662 | 0.2742 | 375.1385
|  |  |  | -37.5 | 0.31662 | 0.2742 | 1.0968 | 0.25507 | 0.91176 | 0.04237 | 0.001 | 0.0012459 | 0.31674 | 0.27437 | 375.6202
|  |  |  | -38 | 0.31674 | 0.27437 | 1.0975 | 0.25523 | 0.91116 | 0.042315 | 0.001 | 0.0012434 | 0.31687 | 0.27455 | 376.0969
|  |  |  | -38.5 | 0.31687 | 0.27455 | 1.0982 | 0.2554 | 0.91058 | 0.04226 | 0.001 | 0.001241 | 0.31699 | 0.27473 | 376.5688
|  |  |  | -39 | 0.31699 | 0.27473 | 1.0989 | 0.25556 | 0.91 | 0.042207 | 0.001 | 0.0012387 | 0.31711 | 0.2749 | 377.0359
|  |  |  | -39.5 | 0.31711 | 0.2749 | 1.0996 | 0.25572 | 0.90942 | 0.042154 | 0.001 | 0.0012363 | 0.31722 | 0.27507 | 377.4984
|  |  |  | -40 | 0.31722 | 0.27507 | 1.1003 | 0.25588 | 0.90886 | 0.042101 | 0.001 | 0.001234 | 0.31734 | 0.27524 | 377.9562
|  |  |  | -40.5 | 0.31734 | 0.27524 | 1.101 | 0.25604 | 0.9083 | 0.042049 | 0.001 | 0.0012317 | 0.31746 | 0.27541 | 378.4094
|  |  |  | -41 | 0.31746 | 0.27541 | 1.1016 | 0.25619 | 0.90774 | 0.041998 | 0.001 | 0.0012295 | 0.31757 | 0.27557 | 378.8581
|  |  |  | -41.5 | 0.31757 | 0.27557 | 1.1023 | 0.25635 | 0.9072 | 0.041947 | 0.001 | 0.0012273 | 0.31769 | 0.27574 | 379.3023
|  |  |  | -42 | 0.31769 | 0.27574 | 1.103 | 0.2565 | 0.90666 | 0.041897 | 0.001 | 0.0012251 | 0.3178 | 0.2759 | 379.7422
|  |  |  | -42.5 | 0.3178 | 0.2759 | 1.1036 | 0.25665 | 0.90612 | 0.041848 | 0.001 | 0.0012229 | 0.31791 | 0.27606 | 380.1777
|  |  |  | -43 | 0.31791 | 0.27606 | 1.1042 | 0.2568 | 0.9056 | 0.041799 | 0.001 | 0.0012208 | 0.31802 | 0.27622 | 380.609
|  |  |  | -43.5 | 0.31802 | 0.27622 | 1.1049 | 0.25695 | 0.90507 | 0.041751 | 0.001 | 0.0012187 | 0.31813 | 0.27638 | 381.036
|  |  |  | -44 | 0.31813 | 0.27638 | 1.1055 | 0.2571 | 0.90456 | 0.041704 | 0.001 | 0.0012166 | 0.31824 | 0.27653 | 381.4589
|  |  |  | -44.5 | 0.31824 | 0.27653 | 1.1061 | 0.25724 | 0.90405 | 0.041657 | 0.001 | 0.0012145 | 0.31834 | 0.27669 | 381.8777
|  |  |  | -45 | 0.31834 | 0.27669 | 1.1068 | 0.25738 | 0.90354 | 0.04161 | 0.001 | 0.0012125 | 0.31845 | 0.27684 | 382.2924
|  |  |  | -45.5 | 0.31845 | 0.27684 | 1.1074 | 0.25753 | 0.90305 | 0.041564 | 0.001 | 0.0012105 | 0.31856 | 0.27699 | 382.7031
|  |  |  | -46 | 0.31856 | 0.27699 | 1.108 | 0.25767 | 0.90255 | 0.041519 | 0.001 | 0.0012085 | 0.31866 | 0.27714 | 383.1099
|  |  |  | -46.5 | 0.31866 | 0.27714 | 1.1086 | 0.25781 | 0.90207 | 0.041474 | 0.001 | 0.0012066 | 0.31876 | 0.27729 | 383.5127
|  |  |  | -47 | 0.31876 | 0.27729 | 1.1092 | 0.25794 | 0.90159 | 0.04143 | 0.001 | 0.0012046 | 0.31887 | 0.27744 | 383.9118
|  |  |  | -47.5 | 0.31887 | 0.27744 | 1.1097 | 0.25808 | 0.90111 | 0.041386 | 0.001 | 0.0012027 | 0.31897 | 0.27758 | 384.307
|  |  |  | -48 | 0.31897 | 0.27758 | 1.1103 | 0.25822 | 0.90064 | 0.041343 | 0.001 | 0.0012008 | 0.31907 | 0.27772 | 384.6985
|  |  |  | -48.5 | 0.31907 | 0.27772 | 1.1109 | 0.25835 | 0.90017 | 0.0413 | 0.001 | 0.001199 | 0.31917 | 0.27787 | 385.0863
|  |  |  | -49 | 0.31917 | 0.27787 | 1.1115 | 0.25848 | 0.89971 | 0.041258 | 0.001 | 0.0011971 | 0.31927 | 0.27801 | 385.4704
|  |  |  | -49.5 | 0.31927 | 0.27801 | 1.112 | 0.25861 | 0.89925 | 0.041216 | 0.001 | 0.0011953 | 0.31936 | 0.27815 | 385.8509
|  |  |  | -50 | 0.31936 | 0.27815 | 1.1126 | 0.25874 | 0.8988 | 0.041175 | 0.001 | 0.0011935 | 0.31946 | 0.27829 | 386.2278
MOTO NON UNIFORME - PASSAGGIO DI PENDENZA |  |  |  |  | Canale ertt. Largo
LAMBDA | 0.03 | Pendenza Critica |  | 0.00375
Q | 1
Larg Can b | 4
Alt cr k | 0.18538 | Hc |  | 0.27807
PASSAGGIO SUPERCRITICA A SUBCRITICA
i1 | 0.001 |  | hu1 | 0.024292
i2 | 0.0005 |  | hu2 | 0.05526
Ds negativo
(controcorrente,
governato da valle
+Bh=+
𝑁=𝐵 1/2 𝑔𝜚ℎ_^2+B𝜚𝑉^2h=𝐵 1/2 𝑔𝜚ℎ_^2+𝑄^2/𝐵ℎ 𝜚

## sogliaesfiorat
Larg Iniz | 1
Converg | 0.5 | 0
Q
b(x)
d | 1
larg fin | 0.5
Lunghez | 4
Profili di corrente
|  | x | larg b | area b(x) | V | V2/2g | j | DH | DH/Dh | Dh
|  | 0 | 1 | 1 | 0.36 | #REF! | #REF! | #REF! | #VALUE! | #REF!
|  | 0.1 | 0.975 | 0.975 | #REF! | #REF! | #REF! | #REF! | #VALUE! | #REF!
|  | 0.2 | 0.95 | 0.95 | #REF! | #REF! | #REF! | #REF! | #VALUE! | #REF!
|  | 0.3 | 0.925 | 0.925 | #REF! | #REF! | #REF! | #REF! | #VALUE! | #REF!
|  | 0.4 | 0.9 | 0.9 | #REF! | #REF! | #REF! | #REF! | #VALUE! | #REF!
|  | 0.5 | 0.875 | 0.875 | #REF! | #REF! | #REF! | #REF! | #VALUE! | #REF!
|  | 0.6 | 0.85 | 0.85 | #REF! | #REF! | #REF! | #REF! | #VALUE! | #REF!
|  | 0.7 | 0.825 | 0.825 | #REF! | #REF! | #REF! | #REF! | #VALUE! | #REF!
|  | 0.8 | 0.8 | 0.8 | #REF! | #REF! | #REF! | #REF! | #VALUE! | #REF!
|  | 0.9 | 0.775 | 0.775 | #REF! | #REF! | #REF! | #REF! | #VALUE! | #REF!
|  | 1 | 0.75 | 0.75 | #REF! | #REF! | #REF! | #REF! | #VALUE! | #REF!
|  | 1.1 | 0.725 | 0.725 | #REF! | #REF! | #REF! | #REF! | #VALUE! | #REF!
|  | 1.2 | 0.7 | 0.7 | #REF! | #REF! | #REF! | #REF! | #VALUE! | #REF!
|  | 1.3 | 0.675 | 0.675 | #REF! | #REF! | #REF! | #REF! | #VALUE! | #REF!
|  | 1.4 | 0.65 | 0.65 | #REF! | #REF! | #REF! | #REF! | #VALUE! | #REF!
|  | 1.5 | 0.625 | 0.625 | #REF! | #REF! | #REF! | #REF! | #VALUE! | #REF!
|  | 1.6 | 0.6 | 0.6 | #REF! | #REF! | #REF! | #REF! | #VALUE! | #REF!
|  | 1.7 | 0.575 | 0.575 | #REF! | #REF! | #REF! | #REF! | #VALUE! | #REF!
|  | 1.8 | 0.55 | 0.55 | #REF! | #REF! | #REF! | #REF! | #VALUE! | #REF!
|  | 1.9 | 0.525 | 0.525
|  | 2 | 0.5 | 0.5
|  | 2.1 | 0.5 | 0.5 | #REF! | #REF! | #REF! | #REF! | #VALUE! | #REF!
|  | 2.2 | 0.5 | 0.5 | #REF! | #REF! | #REF! | #REF! | #VALUE! | #REF!
|  | 2.3 | 0.5 | 0.5 | #REF! | #REF! | #REF! | #REF! | #VALUE! | #REF!
|  | 2.4 | 0.5 | 0.5 | #REF! | #REF! | #REF! | #REF! | #VALUE! | #REF!
|  | 2.5 | 0.5 | 0.5 | #REF! | #REF! | #REF! | #REF! | #VALUE! | #REF!
|  | 2.6 | 0.5 | 0.5 | #REF! | #REF! | #REF! | #REF! | #VALUE! | #REF!
|  | 2.7 | 0.5 | 0.5 | #REF! | #REF! | #REF! | #REF! | #VALUE! | #REF!
|  | 2.8 | 0.5 | 0.5 | #REF! | #REF! | #REF! | #REF! | #VALUE! | #REF!
|  | 2.9 | 0.5 | 0.5 | #REF! | #REF! | #REF! | #REF! | #VALUE! | #REF!
|  | 3 | 0.5 | 0.5 | #REF! | #REF! | #REF! | #REF! | #VALUE! | #REF!
|  | 3.1 | 0.5 | 0.5 | #REF! | #REF! | #REF! | #REF! | #VALUE! | #REF!
|  | 3.2 | 0.5 | 0.5 | #REF! | #REF! | #REF! | #REF! | #VALUE! | #REF!
|  | 3.3 | 0.5 | 0.5 | #REF! | #REF! | #REF! | #REF! | #VALUE! | #REF!
|  | 3.4 | 0.5 | 0.5 | #REF! | #REF! | #REF! | #REF! | #VALUE! | #REF!
|  | 3.5 | 0.5 | 0.5 | #REF! | #REF! | #REF! | #REF! | #VALUE! | #REF!
|  | 3.6 | 0.5 | 0.5 | #REF! | #REF! | #REF! | #REF! | #VALUE! | #REF!
|  | 3.7 | 0.5 | 0.5 | #REF! | #REF! | #REF! | #REF! | #VALUE! | #REF!
|  | 3.8 | 0.5 | 0.5 | #REF! | #REF! | #REF! | #REF! | #VALUE! | #REF!
|  | 3.9 | 0.5 | 0.5 | #REF! | #REF! | #REF! | #REF! | #VALUE! | #REF!
|  | 4 | 0.5 | 0.5 | #REF! | #REF! | #REF! | #REF! | #VALUE! | #REF!
|  | 4.1 | 0.5 | 0.5 | #REF! | #REF! | #REF! | #REF! | #VALUE! | #REF!
|  | 4.2 | 0.5 | 0.5 | #REF! | #REF! | #REF! | #REF! | #VALUE! | #REF!
|  | 4.3 | 0.5 | 0.5 | #REF! | #REF! | #REF! | #REF! | #VALUE! | #REF!
|  | 4.4 | 0.5 | 0.5 | #REF! | #REF! | #REF! | #REF! | #VALUE! | #REF!
|  | 4.5 | 0.5 | 0.5 | #REF! | #REF! | #REF! | #REF! | #VALUE! | #REF!
|  | 4.6 | 0.5 | 0.5 | #REF! | #REF! | #REF! | #REF! | #VALUE! | #REF!
|  | 4.7 | 0.5 | 0.5 | #REF! | #REF! | #REF! | #REF! | #VALUE! | #REF!