## crrepingflow
24/Re |  | Re<800 | 24/Re*(1+0,15 Re^0,687 )
Cd | Re | Cd | Re
24 | 1 | 27.6 | 1
12 | 2 | 14.8979 | 2
8 | 3 | 10.5525 | 3
6 | 4 | 8.3327 | 4
4.8 | 5 | 6.9753 | 5
4.8 | 5 | 6.9753 | 5
3.4286 | 7 | 5.3865 | 7
3 | 8 | 4.8777 | 8
2.6667 | 9 | 4.4764 | 9
2.4 | 10 | 4.1511 | 10
0.24 | 100 | 1.0917 | 100
0.12 | 200 | 0.80561 | 200
0.06 | 400 | 0.6119 | 400
0.03 | 800 | 0.47426 | 800
0.024 | 1000 | 0.43829 | 1000
Attenzione: nel diagramma sono riprortati i logaritmi del n. di Reynolds R
Ricavare R!
Verificare fino a quando è accettabile la formula Cx = 24/Re

## Velcoitalimite
ni aria | 1e-05
ni acqua | 1e-06
Ro | [9 empty] | Acqua in Aria
Ro Aria | 1.2 | [7 empty] | Controllo | V caduta | CONTR
RoAcqua | 1000 |  | d | A | Vol | Peso N |  | Vterm | Re
RoRoccia | 2200 | 10 micron | 1e-05 | 7.85e-11 | 5.2333e-16 | 5.1339e-12 |  | 0.0015187 | 0.0015187
|  | 50 micron | 5e-05 | 1.9625e-09 | 6.5417e-14 | 6.4174e-10 |  | 0.037968 | 0.18984
|  | 0.1 mm | 0.0001 | 7.85e-09 | 5.2333e-13 | 5.1339e-09 |  | 0.15187 | 1.5187
|  | 0.5 mm | 0.0005 | 1.9625e-07 | 6.5417e-11 | 6.4174e-07 |  | 3.7968 | 189.8407
|  | 1mm | 0.001 | 7.85e-07 | 5.2333e-10 | 5.1339e-06 |  | 15.1873 | 1518.7256
|  |  | 0.002 | 3.14e-06 | 4.1867e-09 | 4.1071e-05 |  | 60.749 | 12149.8048
|  |  | 0.003 | 7.065e-06 | 1.413e-08 | 0.00013862 |  | 136.6853 | 41005.5911
|  |  | d | A | Vol | Peso N | Peso InAcqua | Vterm | Re
|  | 10 micron | 1e-05 | 7.85e-11 | 5.2333e-16 | 1.1295e-11 | 6.1607e-12 | 0.0018225 | 0.0018225
|  | 50 micron | 5e-05 | 1.9625e-09 | 6.5417e-14 | 1.4118e-09 | 7.7009e-10 | 0.045562 | 0.22781
|  | 0.1 mm | 0.0001 | 7.85e-09 | 5.2333e-13 | 1.1295e-08 | 6.1607e-09 | 0.18225 | 1.8225
|  | 0.5 mm | 0.0005 | 1.9625e-07 | 6.5417e-11 | 1.4118e-06 | 7.7008e-07 | 4.5562 | 227.8088
|  | 1mm | 0.001 | 7.85e-07 | 5.2333e-10 | 1.1295e-05 | 6.1607e-06 | 18.2247 | 1822.4707
|  | 2mm | 0.002 | 3.14e-06 | 4.1867e-09 | 9.0357e-05 | 4.9285e-05 | 72.8988 | 14579.7657
|  |  | 0.003 | 7.065e-06 | 1.413e-08 | 0.00030495 | 0.00016634 | 164.0224 | 49206.7093
Vl =1/3 mg/( ν ρf π D) 8
Vl= 1/3 4/3 π (D/2)3 g ρp /( ρf π D ν) = 1/18 (ρp - ρf )/ ρf g / ν D2 9b
Se si esegue il calcolo senza foglio excel, ricavare in successione i valori indicati
Acqua in Aria
Vl =1/3 mg/( 3 ν ρf π D) 8
Vl =1/3 (mg-Vol Rosabbia g)/( 3 ν ρf π D) 8
Sabbia in Acqua